## Anlage C1
ANLAGE C1 VERZEICHNIS DER ARBEITEN UND DER LIEFERUNGEN ANGEBOT MIT EINHEITSPREISEN
NEUBAU ZIVILSCHUTZZENTRUM NIEDERVINTL Baumeister und Zusatzarbeiten
CIG-Kodex: |  | 56202519D6
Nr. | LV-Pos. Nr. | Bezeichnung | Maßeinheit DE | Menge | Einheitspreis | Gesamtpreis (Menge x
| 01 | Elementarpreise
| 01.02 | Mieten
| 01.02.08 | Arbeits- und Schutzgerüste
| 01.02.08.06 | Standgerüst-Rahmen:
1 | 01.02.08.06B | 2 kN/m2, ersten vier Wochen | m2 | 1112 |  | 0
2 | -01.02.08.06E | für jeden folgenden Kalendertag Pos. .06 a),b),c) | m2 | 288008 |  | 0
|  | Gesamt Mieten |  |  |  | 0
| 01.03 | Transporte
| 01.03.01 | Transport von Schüttgut
3 | 01.03.01.01 | Transport von 1 m3 Schüttgut | km | 29811.02 |  | 0
|  | Gesamt Transporte |  |  |  | 0
| *01.07 | Prüfungen
4 | *01.07.00.01 | Prüfung der Gebäudedichtheit mittels BLOWER DOOR TEST | psch | 1 |  | 0
5 | *01.07.00.02 | Prüfung der Abdichtungen | m2 | 403.13 |  | 0
|  | Gesamt Prüfungen |  |  |  | 0
|  | Gesamt Elementarpreise |  |  |  | 0
| *02 | Baumeisterarbeiten
| 02.01 | Abbrucharbeiten
| 02.01.01 | Totalabbruch
| 02.01.01.01 | Totalabbruch Gebäude:
6 | *02.01.01.01E | Konstruktion aus Betonblock- oder Ziegelmauerwerk, Massiv- oder Hohlsteindecken, Stahlbetonwände, Dachkonstruktion aus Holz, Stahl oder wie Decken, von der Dachkante bis Unterkante Fundamente | m3 | 1301.26 |  | 0
| *02.01.01.02 | Abtragen Blechbaracke
7 | *02.01.01.02A | Abtragen der Blechbaracke | psch | 1 |  | 0
8 | *02.01.01.03 | Abbruch von Grenzmauern | m3 | 426.45 |  | 0
| *02.01.01.04 | Abtragen von best. Baugrubenverbauungen
9 | *02.01.01.04A | Freilegen, Ausbau und Entfernung von best. Hang- und Baugrubenverbauungen | m2 | 195 |  | 0
| 02.01.03 | Abtragen von Bauteilen
| 02.01.03.06 | Aufnehmen Pflaster:
10 | 02.01.03.06A | Abbruch von Pflasterbelag | m2 | 12 |  | 0
11 | *02.01.03.11 | Rückbauen und Ausräumen von Gebäuden | psch | 1 |  | 0
12 | *02.01.03.12 | Entfernung best. Öltank bis 20.000lt | psch | 1 |  | 0
13 | *02.01.03.13 | Zusatzvergütung für Entsorgung Reststoffe ölhaltig > 500kg Tankinhalt | kg | 1000 |  | 0
14 | *02.01.03.14 | Entleerung der best. Klärgrube | t | 4 |  | 0
15 | *02.01.03.16 | Entfernung und Entsorgung von Kessel mit Dichtung aus asbesthaltigen Material | psch | 1 |  | 0
| 02.01.04 | Deponiegebühren
| 02.01.04.01 | Deponiegebühren für Bodenaushub
16 | 02.01.04.01G | Kl.1/B: mit Kies als Hauptanteil | t | 7911.72 |  | 0
| 02.01.04.02 | Deponiegebühren für Bauschutt
17 | 02.01.04.02K | Kl.2/A: mineralischer Baustellenabfall | t | 2.64 |  | 0
18 | 02.01.04.02M | Kl.2/C: Asphalt | t | 216.61 |  | 0
19 | 02.01.04.02N | Kl.3/A: Bauschutt mit 10% Beimengungen | t | 468.44 |  | 0
20 | 02.01.04.02R | Kl.4/A: bewehrter Beton | t | 1001.5 |  | 0
| 02.01.04.03 | Deponiegebühren für Kunststoff und Holz
21 | 02.01.04.03A | Kl.5/A: Baustellenabfall wie Kunststoff, Verpackungen | t | 5 |  | 0
22 | 02.01.04.03B | Kl.5/B: behandeltes Holz | t | 10.42 |  | 0
| 02.01.04.04 | Deponiegebühren für pflanzl. Reststoffe
23 | 02.01.04.04C | Kl.7/A pflanzl. Reststoffe | m3 | 10 |  | 0
|  | Gesamt Abbrucharbeiten |  |  |  | 0
| 02.02 | Erdarbeiten
| 02.02.01 | Vorbereiten des Baugeländes
24 | *02.02.01.02 | Rodungen von Bäumen <16cm, Sträuchern und Hecken | m2 | 1430 |  | 0
25 | *02.02.01.03 | Baugelände komplett abräumen | psch | 1 |  | 0
| 02.02.02 | Oberboden
| 02.02.02.02 | Oberboden abtragen
26 | 02.02.02.02A | maschinell | m3 | 693 |  | 0
| 02.02.03 | Allgemeiner Aushub (offene Aushubarbeiten)
| 02.02.03.01 | Boden Baugrube lösen:
27 | 02.02.03.01A | maschinell mit Abtransport | m3 | 4158 |  | 0
28 | 02.02.03.01D | Ausgraben von Steinblöcken bei allgemeinem Aushub | m3 | 240.9 |  | 0
| 02.02.05 | Hinterfüllen und Anschüttungen
| 02.02.05.02 | Hinterfüllen mit Grubenschotter:
29 | 02.02.05.02B | maschinell | m3 | 406.03 |  | 0
30 | 02.02.05.04 | Füllmaterial | m3 | 138.78 |  | 0
|  | Gesamt Erdarbeiten |  |  |  | 0
| 02.04 | Beton, Stahlbeton, Schalungen und Fertigteile
| 02.04.01 | Schalungen für am Boden aufliegende Strukturen, Untermauerungen
| 02.04.01.01 | Seitliche Abschalung für Gründungsplatten:
31 | 02.04.01.01B | für Oberflächenstruktur S2 | m2 | 187.35 |  | 0
| 02.04.01.02 | Seitliche Abschalung für Streifenfundamente
32 | 02.04.01.02B | für Oberflächenstruktur S2 | m2 | 47.7 |  | 0
| 02.04.02 | Schalungen für Mauern und Wände
| 02.04.02.01 | Einseitige Schalung für geradlinige Mauern und Wände:
33 | 02.04.02.01E | für Oberflächenstruktur S4b | m2 | 196.88 |  | 0
| 02.04.02.02 | Schalung für geradlinige Mauern und Wände:
34 | 02.04.02.02F | für Oberflächenstruktur S4c | m2 | 4417.68 |  | 0
35 | 02.04.02.50 | Aufpreis für Doppelschalung, durchdringungsfrei: | m2 | 196.88 |  | 0
| 02.04.03 | Schalungen für Platten, Kragplatten, Treppen
| 02.04.03.01 | Schalung für Platten und Kragplatten:
36 | 02.04.03.01D | für Oberflächenstruktur S4b | m2 | 1136.57 |  | 0
| 02.04.03.03 | Schalung für Treppenplatten, Podeste, Stufen
37 | 02.04.03.03D | für Oberflächenstruktur S4b | m2 | 19.69 |  | 0
| 02.04.04 | Schalungen für horizontale Strukturen, Träger
| 02.04.04.01 | Schalung für geradlinige Träger:
38 | 02.04.04.01D | für Oberflächenstruktur S4b | m2 | 102.23 |  | 0
| 02.04.05 | Schalungen für Stützen
| 02.04.05.01 | Schalung für Stützen mit Polygonalquerschnitt, bis zu 4 Kanten
39 | 02.04.05.01D | für Oberflächenstruktur S4b | m2 | 55.06 |  | 0
| 02.04.05.03 | Schalung für Stützen mit kreisförmigem Querschnitt
40 | 02.04.05.03D | für Oberflächenstruktur S4b | m2 | 13.63 |  | 0
| 02.04.07 | Stützmaßnahme, Arbeitsbühnen H>3,50m
| 02.04.07.01 | Stützmaßnahmen für Platten, Kragplatten und Treppen, H > 3,5 m
41 | 02.04.07.01A | H über 3,5 bis 6,0 m | m2 | 1156.26 |  | 0
| 02.04.07.02 | Stützmaßnahmen für Träger, H > 3,5 m
42 | 02.04.07.02A | H über 3,5 bis 6,0 m | m2 | 58.23 |  | 0
| 02.04.08 | Aufpreise
43 | *02.04.08.02 | Schriftlehre " Zivilschutzzentrum Niedervintl - centro protezione civile di Vandoies di sotto" | psch | 1 |  | 0
44 | *02.04.08.03 | Aufpreis für brandschutzbeständige (REI60) Ausführung der Schalungsdurchdringung/-rohr lt. geltenden Normen | m2 | 2272.13 |  | 0
45 | *02.04.08.04 | Aufpreis für die Fertigung von Sichtbetonkonen | m2 | 196.88 |  | 0
| 02.04.10 | Beton für bewehrte und unbewehrte Bauwerke
| 02.04.10.01 | Unterbeton, Ausgleichsbeton und Füllbeton
46 | 02.04.10.01A | Festigkeitsklasse C 8/10 | m3 | 84.86 |  | 0
| 02.04.10.05 | Beton für Bauwerke jedwelcher Lage, Form und Abmessung
47 | 02.04.10.05D | Festigkeitsklasse C 25/30 | m3 | 437.7 |  | 0
48 | 02.04.10.05F | Festigkeitsklasse C 32/40 | m3 | 837.26 |  | 0
| 02.04.20 | Aufpreise für Beton für bewehrte und unbewehrte Bauwerke
| 02.04.20.01 | Expositionsklasse XC
49 | 02.04.20.01A | XC3 mit Wassereindringtiefe 30 mm | m3 | 818.96 |  | 0
| 02.04.20.03 | Expositionsklasse XF
50 | 02.04.20.03A | XF1 | m3 | 244.94 |  | 0
51 | 02.04.20.03D | XF4 | m3 | 127.24 |  | 0
| 02.04.20.06 | Aufpreis für Beton mit Zuschlägen anderen Durchmessers
52 | 02.04.20.06A | GK 16mm | m3 | 854.9 |  | 0
53 | 02.04.20.06B | GK 8mm | m3 | 38.26 |  | 0
54 | *02.04.20.27 | Aufpreis: Zulage Pigment 3-5%/ZG | m3 | 117.96 |  | 0
|  | Gesamt Beton, Stahlbeton, Schalungen und Fertigteile |  |  |  | 0
| 02.05 | Betonstahl
| 02.05.01 | Betonstabstahl
| 02.05.01.01 | Betonstahl:
55 | 02.05.01.01C | gerippter Stahl B450C | kg | 57481.2 |  | 0
| 02.05.02 | Betonstahlmatten
| 02.05.02.01 | Betonstahlmatten:
56 | 02.05.02.01A | gerippter Stahl, B450C | kg | 58131.73 |  | 0
| *02.05.03 | Spezialteile
| *02.05.03.01 | Spezialteile für Elemente mit thermischer Unterbrechnung
57 | *02.05.03.01A | Spezialelement zur thermischen Trennung Typ1 | m | 21 |  | 0
58 | *02.05.03.01B | Spezialelement zur thermischen Trennung Typ2 | m | 26.8 |  | 0
| *02.05.03.02 | Punktbefestigungen für zweischalige Wand
59 | *02.05.03.02A | Punktfixierung RG M12x220mm i175 | St | 100 |  | 0
|  | Gesamt Betonstahl |  |  |  | 0
| 02.07 | Mauerwerk aus künstlichen Steinen (Hohlblocksteinen, Mauerziegeln)
| 02.07.03 | Trennwände, Verblendungen
| 02.07.03.10 | Leicht-Hochlochziegel D12cm:
60 | 02.07.03.10B | mit Kalkzementmörtel | m2 | 143.16 |  | 0
| 02.07.03.12 | Mauerwerk Plan-Hochlochziegel:
61 | 02.07.03.12A | mit MG M4 | m2 | 84.54 |  | 0
| *02.07.03.13 | Schiebetürkasten für Putzwände
62 | *02.07.03.13A | Maueröffnungsmaße: mm 1920 x mm 2165 | St | 1 |  | 0
63 | *02.07.03.15 | Aufpreis für Innengerüste mit einere Höhe von mehr als 3,50 m | m2 | 186.12 |  | 0
| 02.07.04 | Rollladenkästen
| 02.07.04.02 | Rollladenkasten vollwärmegedämmt, Außeninspektion:
64 | 02.07.04.02A | vollisol. selbsttragend D 32-42cm | m | 26.09 |  | 0
65 | *02.07.04.02B | Aufpreis Dämmnase für Stocküberdämmung und Kopfdämmung | m | 26.09 |  | 0
66 | *02.07.04.02C | Aufpreis für zusätzliche Befestigung in Stahlbetonstruktur | m | 26.09 |  | 0
|  | Gesamt Mauerwerk aus künstlichen Steinen (Hohlblocksteinen, Mauerziegeln) |  |  |  | 0
| 02.09 | Putzarbeiten
| 02.09.01 | Putze
| 02.09.01.02 | Grobputz 2 Lagen:
67 | 02.09.01.02C | Spritz+hydr. Kalkmörtel | m2 | 76.7 |  | 0
| 02.09.01.03 | Innenputz 3 Lagen:
68 | 02.09.01.03C | Spritz+hydr. Kalk+Kalk-Feinputz | m2 | 800.87 |  | 0
| 02.09.02 | Putzträger, Putzbewehrungen
69 | *02.09.02.07 | Putzhaftbrücke auf Betonbauteilen | m2 | 695.76 |  | 0
|  | Gesamt Putzarbeiten |  |  |  | 0
| 02.10 | Packlagen und Estricharbeiten
| 02.10.02 | Verbundestriche
| 02.10.02.03 | Ausgleichestrich, D 5cm:
70 | 02.10.02.03B | Schaumbeton | m2 | 789.14 |  | 0
71 | 02.10.02.05 | Aufpreis Pos. .03 b) Mehrdicke D 1cm | m2 | 9499.76 |  | 0
72 | 02.10.02.09 | Gefälleestrich D 7cm | m2 | 225.59 |  | 0
73 | 02.10.02.10 | Schutzestrich D 4-5cm | m2 | 103.08 |  | 0
74 | *02.10.02.13 | Aufpreis Pos. .09 Mehrdicke D 1cm | m2cm | 1423.15 |  | 0
75 | *02.10.02.14 | Aufpreis Pos. .10 Mehrdicke D 1cm | m2cm | 206.16 |  | 0
| 02.10.03 | Estrich auf Dämmschicht
76 | 02.10.03.03 | Schwimm. Estrich Beläge im Dünnbett D 5cm | m2 | 348.95 |  | 0
77 | 02.10.03.04 | Aufpreis Pos. .03 für Mehrdicke | m2 | 697.9 |  | 0
| 02.10.04 | Betonböden
| 02.10.04.02 | Industrieboden D 15cm:
78 | 02.10.04.02B | mech. geglättete Oberfl. | m2 | 489.47 |  | 0
79 | 02.10.04.02D | Aufpreis Pos. .02 b) Mehrdicke D 1cm | m2 | 2133.95 |  | 0
80 | *02.10.04.02F | Aufpreis Pos. .02 b) Ausführung mit Betongüte C 30/37 und Verschleißbeanspruchung XM1 | m2 | 489.47 |  | 0
|  | Gesamt Packlagen und Estricharbeiten |  |  |  | 0
| 02.11 | Abdichtungsarbeiten
| 02.11.01 | Waagerechte Abdichtung unter Wänden
| 02.11.01.01 | Waager. Abdich.:
81 | 02.11.01.01A | Bitumenbahn 1500g/m2, einlagig | m2 | 5.09 |  | 0
| 02.11.01.02 | Waager. Abdichtung:
82 | 02.11.01.02A | Dichtungsschlämme 2000g/m2 | m2 | 71.7 |  | 0
| 02.11.02 | Abdichtung von Außenwandflächen
| 02.11.02.01 | Wandabdichtung:
83 | 02.11.02.01D | 1 Kaltaufst. Bitum.lösung 250 g/m2 | m2 | 477.63 |  | 0
| *02.11.02.03 | Wandabdichtung 1x Bitumen-Schweißbahn:
84 | *02.11.02.03A | Bitumen-Schweißbahn 1x5mm - Glasfasereinlage | m2 | 257.3 |  | 0
| 02.11.03 | Abdichtung von Bodenflächen
| 02.11.03.02 | Wannenausbildung 1x Dichtungsbahn:
85 | *02.11.03.02C | Bitumen-Schweißbahn 4 mm - Polyester-Alueinlage | m2 | 254.16 |  | 0
| 02.11.03.03 | Bodenabdichtung Bitumen-Schweißbahn:
86 | *02.11.03.03E | Bitumen-Schweißbahn 5 mm | m2 | 679.95 |  | 0
| *02.11.03.06 | Bodenabdichtung:
87 | *02.11.03.06A | 1 Kaltaufst. Bitum.lösung 250 g/m2 | m2 | 1400.11 |  | 0
| *02.11.03.07 | Bodenabdichtung 2x Bitumen-Schweißbahn:
88 | *02.11.03.07A | Bitumen-Schweißbahn 2x5mm - Glasfasereinlage | m2 | 466 |  | 0
89 | *02.11.03.08 | Abdichtung für Bodenflächen, aus bitumenverträglichen PVC-Dichtungsbahnen: Dicke 1,5 mm | m2 | 115.32 |  | 0
| 02.11.04 | Trennschichten, Schutzschichten
| 02.11.04.01 | Trennlage:
90 | 02.11.04.01D | Vliesbahnen Polypropylenfaser 300g/m2 | m2 | 331.82 |  | 0
91 | 02.11.04.01G | Polyäthylen 0,20mm | m2 | 1670.87 |  | 0
92 | *02.11.04.03 | Trenn- und Schutzfolie 1mm | m2 | 569.08 |  | 0
| 02.11.05 | Abdichtungen über Bewegungsfugen
| 02.11.05.01 | Fugenband Waterstop:
93 | 02.11.05.01I | Arbeitsfugen, Fugenblech B 167mm | m | 81.81 |  | 0
| 02.11.07 | Hohlkehlen
| 02.11.07.01 | Hohlkehlen:
94 | 02.11.07.01A | an Wand-Fundamentanschluß | m | 34.84 |  | 0
|  | Gesamt Abdichtungsarbeiten |  |  |  | 0
| 02.12 | Dämmarbeiten
| 02.12.01 | Wärmedämmungen
| 02.12.01.10 | PS-Extruderschaum 32 kg/m3, Böden:
95 | 02.12.01.10D | D 10cm | m2 | 348.95 |  | 0
96 | 02.12.01.10F | D 16cm | m2 | 915.96 |  | 0
| 02.12.01.16 | Wärmedämmplatten aus extrudiertem Polystyrol XPS:
97 | 02.12.01.16A | Dämmplatte XPS, D 10,0 cm | m2 | 33.96 |  | 0
98 | 02.12.01.16D | Dämmplatte XPS, D 16,0 cm | m2 | 6.49 |  | 0
| *02.12.01.17 | Schaumglasplatten für Bodendämmung, 130-140 kg/m3:
99 | *02.12.01.17H | Schaumglasplatten, D 22,0 cm | m2 | 466 |  | 0
| *02.12.01.19 | Schaumglasplatten für Wände, 120 kg/m3:
100 | *02.12.01.19F | Schaumglasplatten, D 16,0 cm | m2 | 477.63 |  | 0
| *02.12.01.20 | Schaumglasplatten als Wärmebrückenstein, 160-170 kg/m3:
101 | *02.12.01.20A | Schaumglasplatten als Wärmebrückenstein, Abmessungen 240x450x50mm | m | 63.19 |  | 0
| *02.12.01.22 | Polyurethan-Hartschaum , Wand-Randdämmstreifen:
102 | *02.12.01.22A | D 2cm | m2 | 58.85 |  | 0
| *02.12.01.23 | Sockeldämmung mit Schaumglasplatten
103 | *02.12.01.23A | Schaumglasplatten, D 10,0+4,0 cm | m | 4.82 |  | 0
104 | *02.12.01.23B | Schaumglasplatten, D 10,0+6,0 cm | m | 20.62 |  | 0
105 | *02.12.01.23C | Schaumglasplatten, D 10,0+10,0 cm | m | 35.76 |  | 0
| *02.12.01.24 | Innendämmung aus Schaumglasplatten mit Beschichtung
106 | *02.12.01.24A | Schaumglasplatten, D 10,0 cm | m2 | 176.64 |  | 0
107 | *02.12.01.25 | Kehlleisten in Schaumglas: | m | 252.93 |  | 0
| *02.12.01.26 | Expandierte Polystyrol-Hartschaumplatten, auf Flachdächern,
108 | *02.12.01.26A | EPS, D 24,0 cm | m2 | 225.59 |  | 0
| *02.12.01.27 | Expandierte Polystyrol-Hartschaumplatten zwischen Posterhölzer eingebaut,
109 | *02.12.01.27A | EPS, D 10,0 cm | m2 | 44.49 |  | 0
110 | *02.12.01.28 | Aufpreis Auschnitt für Konstruktionsholz | m | 12.97 |  | 0
| 02.12.02 | Schalldämmungen
| 02.12.02.01 | Dämmstreifen B 12-20cm:
111 | 02.12.02.01B | Gummigranulat, D 8mm | m | 58.25 |  | 0
| 02.12.02.02 | Trittschalldämmschicht, Auflast 5 kN/m2:
112 | 02.12.02.02F | Gummigranulat mit Trennlage, D 10mm | m2 | 114.57 |  | 0
113 | *02.12.02.22 | Schall- und Erschütterungsmatte 20mm | m2 | 103.8 |  | 0
|  | Gesamt Dämmarbeiten |  |  |  | 0
| 02.15 | Dachabdichtungsarbeiten
| 02.15.01 | Dachabdichtungen
| 02.15.01.06 | Polyolefine Dachabdichtung:
114 | 02.15.01.06B | Dicke 2 mm | m2 | 287.81 |  | 0
| 02.15.02 | Anschlüsse, Abschlüsse
| 02.15.02.03 | Dachrandabschluß Folienblech:
115 | 02.15.02.03A | Z 10cm | m | 95.22 |  | 0
116 | 02.15.02.03B | Z 15cm | m | 95.22 |  | 0
117 | 02.15.02.03C | Z 20cm | m | 24.2 |  | 0
118 | 02.15.02.06 | Maueranschluß - plastiziertes Blech | m | 95.22 |  | 0
| 02.15.02.07 | Rohrdurchführung:
119 | 02.15.02.07A | bis ø 80mm | St | 11 |  | 0
120 | 02.15.02.07B | über ø 80-150mm | St | 2 |  | 0
| 02.15.03 | Einbauteile
| 02.15.03.01 | Ablauf:
121 | 02.15.03.01F | senkr. wärmeged. DN 125 mit Aufstockel. | St | 2 |  | 0
122 | *02.15.03.01J | Überlauf rechteckform 300x100mm Länge 600mm | St | 2 |  | 0
123 | *02.15.03.01K | Überlauf rund DN100-120mm Länge 600mm | St | 2 |  | 0
| 02.15.03.02 | Strangentlüfter:
124 | 02.15.03.02A | DN 100 | St | 4 |  | 0
125 | *02.15.03.08 | Kiesfang | m | 1.3 |  | 0
126 | *02.15.03.09 | Aufpreis für beheizte Ausführung des Dachablaufes | St | 2 |  | 0
| *02.15.03.10 | Ablauf Bitumenbahn:
127 | *02.15.03.10A | Durchmesser bis 160mm; für Dämmdicke 24cm | St | 3 |  | 0
| 02.15.04 | Schüttungen und Beläge
128 | 02.15.04.01 | Schutzschicht aus Rundkies D 5cm | m2 | 228.74 |  | 0
129 | *02.15.04.03 | Aufpreis Mehrdicke für Schutzschicht aus Rundkies | cm/m2 | 686.22 |  | 0
|  | Gesamt Dachabdichtungsarbeiten |  |  |  | 0
| 02.16 | Dränarbeiten, Abfluss- und Abwasserleitungen, Straßendecken
| 02.16.01 | Dränrohre
| 02.16.01.03 | Dränleitung HDPE:
130 | 02.16.01.03C | DN 160mm | m | 336.68 |  | 0
| 02.16.02 | Drän- und Filterschichten
| 02.16.02.02 | Dränschicht Wände:
131 | 02.16.02.02C | Verbundkörper mit Filterlage: | m2 | 207.46 |  | 0
132 | *02.16.02.06 | Druckfeste Dränagematte | m2 | 569.08 |  | 0
| 02.16.04 | Abwasserleitungen
| 02.16.04.04 | PVC strukturierte Abwasserleitungen
133 | 02.16.04.04C | DN 160 mm | m | 180 |  | 0
| 02.16.05 | Leitungen für Kabel
| 02.16.05.02 | Kabelschutzrohr PE-HD, flexibel:
134 | 02.16.05.02A | DN 50/42 | m | 50 |  | 0
135 | 02.16.05.02C | DN 75/63 | m | 300 |  | 0
136 | 02.16.05.02F | DN 125/107 | m | 150 |  | 0
| 02.16.07 | Schächte
| 02.16.07.01 | Unbewehrte Betonschächte, rechteckig
137 | 02.16.07.01A | 30x30 | cm | 150 |  | 0
138 | 02.16.07.01B | 40x40 | cm | 120 |  | 0
139 | 02.16.07.01C | 50x50 | cm | 300 |  | 0
140 | 02.16.07.01D | 60x60 | cm | 840 |  | 0
141 | 02.16.07.01F | 100x100 | cm | 150 |  | 0
| 02.16.07.02 | Zusatzelem. Kanalschacht:
142 | 02.16.07.02E | 80x80x40(H)x7cm | St | 1 |  | 0
| 02.16.07.04 | Einsteigschacht Beton:
143 | 02.16.07.04D | 120x150x175(H)cm | St | 1 |  | 0
| 02.16.07.06 | Sickerschacht Regenwasser:
144 | 02.16.07.06B | ø 1500mm | m | 3 |  | 0
| 02.16.08 | Schachtabdeckungen, Rinnenabdeckungen und Einbauteile
| 02.16.08.01 | Schachtabdeckung Gußeisen:
145 | 02.16.08.01A | 300x300 mm, 15-20kg | St | 5 |  | 0
146 | 02.16.08.01B | 400x400mm, 20-30kg | St | 3 |  | 0
147 | 02.16.08.01C | 500x500mm, 75/85kg | St | 3 |  | 0
148 | 02.16.08.01D | 600x600mm, 110-120kg | St | 15 |  | 0
| 02.16.08.02 | Gitterrost Gußeisen:
149 | +02.16.08.02C | 470x470mm, 40-50kg | St | 3 |  | 0
| 02.16.08.03 | Entwässerungsrinne:
150 | 02.16.08.03C | Schlitzrost Guß, 10(B)cm | m | 128.9 |  | 0
151 | *02.16.08.03D | Schlitzrost Guß, 20(B)cm | m | 22 |  | 0
152 | *02.16.08.03E | Schlitzrost Guß, 30(B)cm | m | 9 |  | 0
| 02.16.09 | Straßen, Wege, Plätze
| 02.16.09.02 | Tragschicht Baugrubenschotter:
153 | 02.16.09.02F | Auftragsprof. | m3 | 267.73 |  | 0
154 | 02.16.09.05 | Deckschicht für Wege und Spielflächen | m2 | 88 |  | 0
155 | 02.16.09.06 | Oberflächenbeh. Schottertragschicht | m2 | 828.31 |  | 0
| 02.16.09.07 | Bituminöses Mischgut für herkömmliche Binderschichten:
156 | 02.16.09.07A | je m2 und cm Schichtstärke, eingebaut | m2 | 7041.87 |  | 0
| 02.16.09.08 | Bituminöses Mischgut für herkömmliche Verschleißschichten:
157 | 02.16.09.08A | Schichtstärke, eingebaut: 3 cm | m2 | 828.31 |  | 0
| 02.16.09.12 | Randstein Beton:
158 | 02.16.09.12B | C 35/45 frost- tausalzbeständig | m | 11.5 |  | 0
|  | Gesamt Dränarbeiten, Abfluss- und Abwasserleitungen, Straßendecken |  |  |  | 0
| 02.17 | Gärtnerarbeiten
| 02.17.01 | Rasenflächen
| 02.17.01.01 | Gartenerde:
159 | 02.17.01.01B | Einbau maschinell | m3 | 42 |  | 0
160 | 02.17.01.02 | Rasenflächen | m2 | 140 |  | 0
| 02.17.03 | Parkflächen
161 | *02.17.03.02 | Plattenbelag aus Beton | m2 | 36.19 |  | 0
| 02.17.04 | Dachbegrünung
| 02.17.04.09 | Absturzsicherung
162 | *02.17.04.09C | Absturzsicherungssystem nach DIN EN 795, Klasse C: | psch | 1 |  | 0
|  | Gesamt Gärtnerarbeiten |  |  |  | 0
| *02.25 | Leistungen auf Maß
| *02.25.01 | Transport von Schüttgut
163 | *02.25.01.01 | Transport von 1 m3 Schüttgut | km | 6250 |  | 0
| *02.25.02 | Allgemeiner Aushub (offene Aushubarbeiten)
| *02.25.02.01 | Boden Baugrube lösen:
164 | *02.25.02.01A | maschinell mit Abtransport | m3 | 1250 |  | 0
165 | *02.25.02.01C | Aufpreis bei Quellwasser | m3 | 1250 |  | 0
| *02.25.03 | Abtragen von Bauteilen
166 | *02.25.03.15 | Abbruch und entfernen von Lüftungsrohren und -kanälen aus Eternit (asbesthaltig) | m | 10 |  | 0
167 | *02.25.03.16 | Durchführung von Öffnungen in den Decke im Bereich der Rohrdurchdringungen aus Eternit (asbesthaltig) | St | 2 |  | 0
| *02.25.04 | Deponiegebühren
| *02.25.04.01 | Deponiegebühren für Bodenaushub
168 | *02.25.04.01I | Kl.1/D: Sand-Kies-Gemisch | t | 2250 |  | 0
| *02.25.04.06 | Deponiegebühren für gefährlichen Abfall
169 | *02.25.04.06C | Kl.9/3: Asbest und asbesthaltige Materialien | t | 2 |  | 0
| *02.25.05 | Hinterfüllen und Anschüttungen
170 | *02.25.05.04 | Füllmaterial | m3 | 1250 |  | 0
|  | Gesamt Leistungen auf Maß |  |  |  | 0
|  | Gesamt Baumeisterarbeiten |  |  |  | 0
| 04 | Malerarbeiten und Trockenbauarbeiten
| 04.01 | Beschichtungen auf mineralischen Untergründen und Gipskartonplatten
| 04.01.02 | Beschichtungen auf mineralischen Untergründen für außen
| 04.01.02.11 | Farblose Imprägnierung :
171 | 04.01.02.11A | Silikon-Imprägniermitt. | m2 | 984.43 |  | 0
| 04.01.03 | Beschichtungen auf mineralischen Untergründen für innen
| 04.01.03.03 | Dispersions-Silikatfarbe aus Kaliwasserglas:
172 | 04.01.03.03A | hellgetönt | m2 | 1106.2 |  | 0
|  | Gesamt Beschichtungen auf mineralischen Untergründen und Gipskartonplatten |  |  |  | 0
| 04.03 | Beschichtungen auf Metallflächen
| 04.03.02 | Erstbeschichtungen auf Metall
| 04.03.02.07 | Deckbesch. wie Pos. .03:
173 | 04.03.02.07D | Abw. 35-50cm | m | 24.4 |  | 0
|  | Gesamt Beschichtungen auf Metallflächen |  |  |  | 0
| 04.05 | Trockenbauarbeiten
| 04.05.01 | Deckenverkleidungen
| 04.05.01.02 | Unterdecke Gipskartonpl.:
174 | 04.05.01.02A | D 12,5mm | m2 | 30.54 |  | 0
175 | 04.05.01.02C | D 12,5mm, wasserabweisend | m2 | 39.16 |  | 0
| *04.05.01.05 | Akustikdesigndecke:
176 | 04.05.01.05A | Gipskarton D12,5mm | m2 | 104.36 |  | 0
|  | Gesamt Trockenbauarbeiten |  |  |  | 0
|  | Gesamt Malerarbeiten und Trockenbauarbeiten |  |  |  | 0
| 07 | Zimmermanns- und Dachdeckungsarbeiten
| 07.01 | Zimmermannsarbeiten
| 07.01.03 | Schalungen
| *07.01.03.21 | Unterkonstruktion für Mauerabdeckungen in Blech;
177 | *07.01.03.21A | Breite 20-35cm | m | 88.9 |  | 0
178 | *07.01.03.21B | Breite 50cm | m | 28.35 |  | 0
179 | *07.01.03.21C | Breite 60cm | m | 75.85 |  | 0
180 | *07.01.03.21D | Breite 120-130cm | m | 7.25 |  | 0
181 | *07.01.03.21E | Breite 180-190cm | m | 24.45 |  | 0
| *07.01.03.22 | Unterkonstruktion für Fensterbank in Blech
182 | *07.01.03.22A | Breite 25cm | m | 24.8 |  | 0
183 | *07.01.03.22B | Breite 30-40cm | m | 21.17 |  | 0
184 | *07.01.03.23 | Polsterholz 6x6cm für Sockelblech | m | 40.58 |  | 0
185 | *07.01.03.24 | Polsterholz 8x8cm | m | 24.45 |  | 0
186 | *07.01.03.25 | Holzverkleidung für Lüftungsschächte und -rohre | m2 | 6 |  | 0
| *07.01.13 | Fassadensysteme
| *07.01.13.01 | Wärmedämmschicht aus Gesteinsfaserdämmstoffen,
187 | *07.01.13.01A | Dicke: 10cm | m2 | 28.02 |  | 0
188 | *07.01.13.01B | Dicke: 16cm | m2 | 612.49 |  | 0
| *07.01.13.02 | Fassadenbahn
189 | *07.01.13.02A | 150-300 g/m2, Sd <= 0,2 m (diffusionsäquivalente Luftschicht) | m2 | 632.83 |  | 0
190 | *07.01.13.03 | Fassadenverkleidung - Unterkonstruktion aus Holz | m2 | 434.88 |  | 0
191 | *07.01.13.04 | Deckenverkleidung - Unterkonstruktion aus Stahl/Holz | m2 | 83.2 |  | 0
192 | *07.01.13.05 | Unterkonstruktion aus Aluminium für Fassadenverkleidungen (Aluminiumverbundplatte) in geklebter Ausführung | m2 | 98.9 |  | 0
|  | Gesamt Zimmermannsarbeiten |  |  |  | 0
|  | Gesamt Zimmermanns- und Dachdeckungsarbeiten |  |  |  | 0
| 08 | Spenglerarbeiten
| 08.05 | Aluminiumblech
| 08.05.01 | Dachdeckungen
| 08.05.01.01 | Metalldachdeckung:
193 | 08.05.01.01A | Alu 500mm | m2 | 52.61 |  | 0
194 | *08.05.01.03 | Aufpreis zur Hauptposition für Falzgel | m2 | 52.61 |  | 0
| *08.05.02 | Wandverkleidungen
| *08.05.02.01 | Metallwandverkleidung:
195 | *08.05.02.01C | Alu 150-500mm | m2 | 450.73 |  | 0
| 08.05.03 | Dachrinnen und Regenfallrohre
| 08.05.03.01 | Dachrinne:
196 | 08.05.03.01A | Alu ø 127 | m | 1.5 |  | 0
| 08.05.03.02 | Ablaufstutzen Alu:
197 | 08.05.03.02B | 333/100 | St | 1 |  | 0
| 08.05.03.04 | Regenrohr Alu:
198 | 08.05.03.04B | ø 100 | m | 2.8 |  | 0
| 08.05.03.05 | Standrohr für Alu:
199 | 08.05.03.05B | ø 100 | St | 1 |  | 0
| 08.05.04 | Einfassungen, Wandanschlüsse, Kehlen, Abdeckungen
| 08.05.04.01 | Dachrandabschluß Alu:
200 | 08.05.04.01E | 40cm | m | 95.22 |  | 0
| 08.05.04.04 | Mauerabdeckung Alu:
201 | 08.05.04.04A | 50cm | m | 54.38 |  | 0
202 | 08.05.04.04B | 67cm | m | 59.03 |  | 0
| 08.05.04.05 | Fensterbankabdeck. Alu:
203 | 08.05.04.05A | 20-33cm | m | 24.8 |  | 0
204 | 08.05.04.05B | 33-50cm | m | 21.17 |  | 0
| 08.05.04.11 | Lochstreifen Alu:
205 | 08.05.04.11A | 10-20cm | m | 327.18 |  | 0
| *08.05.04.12 | Steckprofil
206 | *08.05.04.12A | Zuschnitt: 10 cm bis 15 cm | m | 157.46 |  | 0
| *08.05.04.13 | Patentsaumstreifen
207 | *08.05.04.13A | Zuschnitt: 10 cm bis 15 cm | m | 167.79 |  | 0
208 | *08.05.04.13B | Zuschnitt: 15cm bis 33cm | m | 37.12 |  | 0
209 | *08.05.04.14 | Schneerechenanlage für Doppelstahfalz 1-Durchzug | m | 20.45 |  | 0
210 | *08.05.04.15 | Aufpreis für Eisfänger | St | 40.9 |  | 0
211 | *08.05.04.16 | Sockelblech aus Alumiunmblech d1mm Abw, 20cm | m | 67.58 |  | 0
212 | *08.05.04.17 | Sockelblech aus Alumiunmblech d1mm Abw. 33cm | m | 95.22 |  | 0
213 | *08.05.04.18 | Sockelblech aus Alumiunmblech d2mm Abw. 33cm | m | 149.73 |  | 0
214 | *08.05.04.19 | Abdeckblech Fenstersturz aus Alumiunmblech d1mm Abw. 25cm | m | 16.84 |  | 0
215 | *08.05.04.20 | Abdeckblech Fenstersturz aus Alumiunmblech d1mm Abw. 40-50cm | m | 12.8 |  | 0
| *08.05.04.21 | Haltewinkel/Abschlußwinkel
216 | *08.05.04.21A | Zuschnitt: 10 cm bis 15 cm | m | 327.18 |  | 0
| *08.05.06 | Deckenverkleidungen
217 | *08.05.06.05 | Alu 150-500mm | m2 | 83.2 |  | 0
|  | Gesamt Aluminiumblech |  |  |  | 0
| *08.06 | Aluminiumverbundplatte
| *08.06.02 | Wandverkleidungen
| *08.06.02.01 | Aluminiumverbundplatte-Wandverkleidung:
218 | *08.06.02.01A | Elementbreite ca.850mm | m2 | 116.9 |  | 0
|  | Gesamt Aluminiumverbundplatte |  |  |  | 0
|  | Gesamt Spenglerarbeiten |  |  |  | 0
| 10 | Naturwerksteinarbeiten, Betonwerksteinarbeiten
| 10.05 | Fensterbänke
| *10.05.02 | Mineralwerkstoff
| *10.05.02.01 | Fensterbank inn.:
219 | *10.05.02.01A | Fensterbank, innen, Plattenbreite: 15 cm | m | 21.64 |  | 0
220 | *10.05.02.01B | Fensterbank, innen, Plattenbreite: 20-25 cm | m | 21.71 |  | 0
221 | *10.05.02.01C | Fensterbankrahmen innen, L-Form Plattenbreite: 21+5 cm | m | 11.84 |  | 0
222 | *10.05.02.01D | Fensterbank, innen, L-Form Plattenbreite: 22+10 cm | m | 6.5 |  | 0
| *10.05.03 | Ergänzungsarbeiten
223 | *10.05.03.01 | Ausgleich unter Fensterbrett | m2/cm | 60.23 |  | 0
|  | Gesamt Fensterbänke |  |  |  | 0
|  | Gesamt Naturwerksteinarbeiten, Betonwerksteinarbeiten |  |  |  | 0
| *15 | Elektroanlagen
| *15.01 | Maurerbeihilfen
| *15.01.01 | Maurerbeihilfen - Elektroanlagen
| *15.01.01.01 | Maurerbeih. Elektroanlage:
224 | *15.01.01.01B | öff. Gebäude | Psch | 1 |  | 0
|  | Gesamt Maurerbeihilfen |  |  |  | 0
| *15.04 | Verlegesysteme
| *15.04.01 | Installationsrohre PVC, flexibel
| *15.04.01.01 | Installationsrohre aus PVC, flexibel:
225 | *15.04.01.01A | Installationsrohre aus PVC, flexibel: D=25 mm | m | 200 |  | 0
226 | *15.04.01.01C | Installationsrohre aus PVC, flexibel: D=40 mm | m | 300 |  | 0
| *15.04.03 | Polyäthylenrohre
| *15.04.03.01 | Polyäthylenrohre
227 | *15.04.03.01A | Polyäthylenrohre D=40 mm | m | 100 |  | 0
228 | *15.04.03.01C | Polyäthylenrohre D=63 mm | m | 125 |  | 0
229 | *15.04.03.01F | Polyäthylenrohre D=110 mm | m | 20 |  | 0
230 | *15.04.03.01G | Polyäthylenrohre D=125 mm | m | 20 |  | 0
| *15.04.05 | Metallrohre
| *15.04.05.01 | Metallschutzrohre
231 | *15.04.05.01A | Metallschutzrohre D=25 mm | m | 20 |  | 0
232 | *15.04.05.01B | Metallschutzrohre D=32 mm | m | 20 |  | 0
| *15.04.08 | Abzweigdosen
| *15.04.08.21 | Abzweigdosen PVC
233 | *15.04.08.21F | 250/300x200/250x100/120 mm | St | 4 |  | 0
| *15.04.11 | Kabelwannen
| *15.04.11.01 | Kanäle in verzinktem Blech, gerade
234 | *15.04.11.01D | Kanäle in verzinktem Blech, gerade Gerader Kanal 200x50/75 mm | m | 86 |  | 0
235 | *15.04.11.01E | Kanäle in verzinktem Blech, gerade Gerader Kanal 300x50/75 mm | m | 49 |  | 0
| *15.04.11.02 | Kabelwannensystem: Kurven, Aufgänge und Abzweiger
236 | *15.04.11.02D | Kabelwannensystem: Kurven, Aufgänge und Abzweiger Abmessungen (bxh) 200x50/75 mm | St | 10 |  | 0
237 | *15.04.11.02E | Kabelwannensystem: Kurven, Aufgänge und Abzweiger Abmessungen (bxh) 300x50/75 mm | St | 8 |  | 0
| *15.04.11.03 | Kabelwannensystem: Abdeckung
238 | *15.04.11.03D | Kabelwannensystem: Abdeckung Breite 200 mm | St | 3 |  | 0
239 | *15.04.11.03E | Kabelwannensystem: Abdeckung Breite 300 mm | St | 11 |  | 0
| *15.04.11.04 | Kabelwannensystem: Trennsteg
240 | *15.04.11.04A | Trennsteg Höhe 50/75/100 mm | m | 123 |  | 0
| *15.04.21 | Kabelkanäle aus PVC
| *15.04.21.01 | Kabelkanäle aus PVC
241 | *15.04.21.01A | Kabelkanäle aus PVC Abmessungen (bxh) 40x40 mm | m | 15 |  | 0
242 | *15.04.21.01B | Kabelkanäle aus PVC Abmessungen (bxh) 60x40 mm | m | 10 |  | 0
243 | *15.04.21.01G | Kabelkanäle aus PVC Abmessungen (bxh) 120x60 mm | m | 26 |  | 0
| *15.04.22 | Brüstungskanäle
| *15.04.22.01 | Brüstungskanal aus PVC
244 | *15.04.22.01A | Brüstungskanal aus PVC Abmessungen (bxh) 130x70 mm | m | 12.5 |  | 0
| *15.04.40 | Kabeldurchführungen
| *15.04.40.01 | Kabelabschottung REI 120 für Durchführung
245 | *15.04.40.01A | Kabelabschottung REI 120 für Durchführung 400x200mm | St | 3 |  | 0
246 | *15.04.40.01B | Kabelabschottung REI 120 für Durchführung d=200mm | St | 9 |  | 0
247 | *15.04.40.10 | Wasserdichte Kabeldurchführung für 3 Rohe/Kabel 22-56 mm (Bohrung 150mm) | St | 3 |  | 0
|  | Gesamt Verlegesysteme |  |  |  | 0
| *15.05 | Leitungen
| *15.05.02 | Mantelleitung FROR
| *15.05.02.03 | Mantelleitung mit flexiblen Leitern, dreipolige Leitungen
248 | *15.05.02.03A | FROR 450/750V 3x1,5 mm2 | m | 20 |  | 0
| *15.05.02.05 | Mantelleitung mit flexiblen Leitern, fünfpolige Leitungen
249 | *15.05.02.05A | FROR 450/750V 5x1,5 mm2 | m | 210 |  | 0
| *15.05.02.06 | Mantelleitung mit flexiblen Leitern, mehrpolige Leitungen
250 | *15.05.02.06D | FROR 300/500V 14x1,5 mm2 | m | 55 |  | 0
| *15.05.03 | Kabelleitung FG7OR 0,6/1KV
| *15.05.03.03 | Kupferkabel mit flexiblen Leitern, dreipolige Leitung
251 | *15.05.03.03A | FG7OR0,6/1KV 3x1,5 mm2 | m | 650 |  | 0
252 | *15.05.03.03B | FG7OR0,6/1KV 3x2,5 mm2 | m | 50 |  | 0
| *15.05.03.04 | Kupferkabel mit flexiblen Leitern, vierpolige Leitung
253 | *15.05.03.04E | FG7OR0,6/1KV 4x10 mm2 | m | 35 |  | 0
254 | *15.05.03.04F | FG7OR0,6/1KV 4x16 mm2 | m | 30 |  | 0
| *15.05.03.05 | Kupferkabel mit flexiblen Leitern, fünfpolige Leitung
255 | *15.05.03.05A | FG7OR0,6/1KV 5x1,5 mm2 | m | 90 |  | 0
256 | *15.05.03.05B | FG7OR0,6/1KV 5x2,5 mm2 | m | 20 |  | 0
257 | *15.05.03.05D | FG7OR0,6/1KV 5x6 mm2 | m | 90 |  | 0
258 | *15.05.03.05E | FG7OR0,6/1KV 5x10 mm2 | m | 46 |  | 0
259 | *15.05.03.05F | FG7OR0,6/1KV 5x16 mm2 | m | 55 |  | 0
|  | Gesamt Leitungen |  |  |  | 0
| *15.06 | Stromkreisverteiler und Verteilergeräte
| *15.06.01 | Verteiler In < 63 A
| *15.06.01.03 | Feuchtraumstromkreisverteiler mit In<63A, Aufputzausführung
260 | *15.06.01.03A | Platzeinheiten: 12 | St | 2 |  | 0
| *15.06.03 | Verteiler In < 250 A
| *15.06.03.03 | Feuchtraumschrank aus Kunststoff mit In<250A, Aufputzausführung
261 | *15.06.03.03A | 650x520x250mm | St | 1 |  | 0
| *15.06.04 | Verteiler In < 630 A
| *15.06.04.01 | Niederspannungsstromkreisverteiler mit In<630A, als Standschrank komplett mit Sockel
262 | *15.06.04.01B | 2000x550x250mm | St | 1 |  | 0
263 | *15.06.04.01C | 2000x800x250mm | St | 1 |  | 0
| *15.06.11 | Trenner
| *15.06.11.02 | Lasttrennschalter mit Schalthebel
264 | *15.06.11.02A | Nennstrom 4x63 A | St | 2 |  | 0
265 | *15.06.11.02C | Nennstrom 4x160 A | St | 1 |  | 0
| *15.06.11.10 | Automatische Netzumschaltung
266 | *15.06.11.10A | Automatische Netzumschaltung 4x63A | St | 2 |  | 0
| *15.06.22 | Modulare - automatische und magnetothermische Schutzschalter 10kA
| *15.06.22.04 | Thermomagnetischer Leistungsschalter 4 Pole 10 kA C
267 | *15.06.22.04G | Nennstrom 4x40 A - 4 Moduleinheiten | St | 6 |  | 0
268 | *15.06.22.04I | Nennstrom 4x63 A - 4 Moduleinheiten | St | 2 |  | 0
| *15.06.31 | Fehlerstromschutzschalter thermomagnetisch modular 6kA Typ A
| *15.06.31.01 | Fehlerstromschutzschalter thermomagnetisch 1+N 0,03A 6kA C
269 | *15.06.31.01A | Nennstrom 1x6 A+N, Idn= 0,03A - 2 Moduleinheiten | St | 2 |  | 0
270 | *15.06.31.01B | Nennstrom 1x10 A+N, Idn= 0,03A 2 Moduleinheiten | St | 14 |  | 0
271 | *15.06.31.01C | Nennstrom 1x16 A+N, Idn= 0,03A - 2 Moduleinheiten | St | 30 |  | 0
| *15.06.31.04 | Fehlerstromschutzschalter thermomagnetisch 4 Pole 0,03A 6kA C
272 | *15.06.31.04C | Nennstrom 4x16 A, Idn=0,03A - 8 Moduleinheiten | St | 12 |  | 0
| *15.06.31.14 | Fehlerstromschutzschalter thermomagnetisch 4 Pole 0,3A 6kA C
273 | *15.06.31.14C | Nennstrom 4x16 A , Idn=0,3A - 8 Moduleinheiten | St | 5 |  | 0
274 | *15.06.31.14E | Nennstrom 4x25 A , Idn=0,3A - 8 Moduleinheiten | St | 1 |  | 0
275 | *15.06.31.14F | Nennstrom 4x32 A , Idn=0,3A - 8 Moduleinheiten | St | 1 |  | 0
| *15.06.41 | Fehlerstromschutzschalter Typ A
| *15.06.41.21 | Fehlerstromschutzschalter 4 Pole 0,3A A selective
276 | *15.06.41.21C | Nennstrom 4x63A, Idn 0,3A selective- 4 Moduleinheiten | St | 1 |  | 0
| *15.06.41.22 | Fehlerstromschutzschalter 4 Pole 1A A selective
277 | *15.06.41.22C | Nennstrom 4x63A, Idn 1A selective- 4 Moduleinheiten | St | 4 |  | 0
| *15.06.61 | Sicherungen
| *15.06.61.01 | Leistungstrenner
278 | *15.06.61.01A | Sicherungshalter zweipolig bis 25A | St | 2 |  | 0
279 | *15.06.61.01B | Sicherungshalter vierpolig bis 25A | St | 2 |  | 0
| *15.06.71 | Schaltgeräte
| *15.06.71.01 | Schaltgeräte für die Betätigung von Stromkreisen und die Betriebsanzeige
280 | *15.06.71.01A | Einpoliger Schalter 16A | St | 3 |  | 0
281 | *15.06.71.01F | Schaltgeräte für die Betätigung von Stromkreisen und die Betriebsanzeige Umschalter mit drei Schaltpositionen | St | 1 |  | 0
282 | *15.06.71.01K | Signallampe mit LED oder Neon | St | 4 |  | 0
| *15.06.71.11 | Schaltgeräte für automatische oder manuelle Ein- oder Ausschalterung
283 | *15.06.71.11A | Schrittrelais einpolig 16A | St | 3 |  | 0
284 | *15.06.71.11C | Zeitrelais einpolig 16A | St | 1 |  | 0
285 | *15.06.71.11F | Schütz zweipolig 20A | St | 16 |  | 0
286 | *15.06.71.11G | Schütz vierpolig 20A | St | 1 |  | 0
| *15.06.72 | Messgeräte
287 | *15.06.72.03 | Vielfachanzeige | St | 2 |  | 0
| *15.06.72.05 | Stromwandler
288 | *15.06.72.05A | Stromwandler Primärstrom 160 A | St | 6 |  | 0
| *15.06.81 | Überspannungs- / Blitzstromableiter
289 | *15.06.81.13 | Überspannungsbleiter vierpolig Klasse 2, TN | St | 2 |  | 0
| *15.06.91 | Zubehör
290 | *15.06.91.01 | Arbeitsstromauslösespule | St | 4 |  | 0
291 | *15.06.91.50 | Logikmodul Logo mit Display | St | 1 |  | 0
292 | *15.06.91.52 | Spannungsversorgung geregelt 24VDC/2,5A | St | 1 |  | 0
293 | *15.06.91.53 | Dämmerungssensor Ap, zur Erfassung der Helligkeit. | St | 1 |  | 0
294 | *15.06.91.54 | Temperatursensor Ap, zur Erfassung der Umgebungstemperatur. | St | 1 |  | 0
|  | Gesamt Stromkreisverteiler und Verteilergeräte |  |  |  | 0
| *15.08 | Auslässe für Lichtinstallation
| *15.08.01 | Lichtauslässe für ordentliche Beleuchtungsanlage
| *15.08.01.01 | Auslass Licht mit Schalter 10-16 A in unter Putz Ausführung
295 | *15.08.01.01A | Lichtauslass ausgeschaltet unter Putz IP40 - Standardpreisklasse | St | 26 |  | 0
| *15.08.01.02 | Auslass Licht mit Schalter 10-16 A in auf Putz Ausführung
296 | *15.08.01.02B | Lichtauslass ausgeschaltet auf Putz IP44 - Leitung FG7OR0,6/1kV | St | 2 |  | 0
| *15.08.01.11 | Lichtauslass mit einpoligen Wechselschaltern 10-16 A in unter Putz Ausführung
297 | *15.08.01.11A | Lichtauslass wechselgeschaltet unter Putz IP40 - Standardpreisklasse | St | 1 |  | 0
| *15.08.01.31 | Auslass für Lampenstelle zentral gesteuert in unter Putz Ausführung
298 | *15.08.01.31A | Lichtauslass zentral geschaltet, unter Putz IP40 | St | 6 |  | 0
| *15.08.01.32 | Auslass für Lampenstelle zentral gesteuert in auf Putz Ausführung
299 | *15.08.01.32B | Lichtauslass zentral geschaltet auf Putz IP44 - Leitung FG7OR0,6/1kV | St | 16 |  | 0
| *15.08.01.35 | Auslass für Schalt- und Befehlgeräte für zentrale gesteuerte Lichtanlage in unter Putz Ausführung
300 | *15.08.01.35A | Tasterauslass mit einpoligem Taster 10 A, unter Putz IP40 - Standardpreisklasse | St | 2 |  | 0
301 | *15.08.01.35D | Tasterauslass mit einpoligem beleuchteten Taster 10 A, unter Putz IP40 - Standardpreisklasse | St | 5 |  | 0
302 | *15.08.01.35I | Auslass für Schaltgerät mit elektronischen passiven Infrarot - Bewegungsmelder. Ansprechwinkel veränderbar bis 180°. | St | 2 |  | 0
303 | *15.08.01.35K | Auslass für Schaltgerät mit elektronischen passiven Infrarot - Bewegungsmelder. Ansprechwinkel veränderbar bis 360°. | St | 5 |  | 0
| *15.08.01.36 | Auslass für Schalt- und Befehlgeräte für zentrale gesteuerte Lichtanlage in auf Putz Ausführung
304 | *15.08.01.36H | Auslass für Schaltgerät mit elektronischen passiven Infrarot - Bewegungsmelder. Ansprechwinkel bis 270°. Auf Putz Ausführung IP44 | St | 6 |  | 0
| *15.08.01.51 | Paralleler Lichtpunkt örtlich oder zentral geschaltet, in unter Putz Ausführung
305 | *15.08.01.51A | Lichtauslass parallel in unter Putz Ausführung - IP40 | St | 43 |  | 0
| *15.08.01.52 | Parallelen Lichtpunkt örtlich oder zentral geschaltet, in auf Putz Ausführung
306 | *15.08.01.52B | Lichtauslass parallel in auf Putz Ausführung - IP44 - Leitung FG7OR0,6/1kV | St | 88 |  | 0
| *15.08.01.55 | Mehrpreis für Lichtpunkte, örtlich oder zentral geschaltet, in unter Putz Ausführung
307 | *15.08.01.55A | Mehrpreis für Länge zwischen 20m und 40m, IP40 | St | 10 |  | 0
| *15.08.01.56 | Mehrpreis für Lichtpunkte, örtlich oder zentral geschaltet, in auf Putz Ausführung
308 | *15.08.01.56A | Mehrpreis für Länge zwischen 20m und 40m, IP40 | St | 10 |  | 0
| *15.08.01.61 | Lieferung und Montage von Einlegesystemen für Ortbeton
309 | *15.08.01.61B | Mehrpreis auf den entsprechenden Lichtpunkt, Auslassöffnung 60 mm | St | 5 |  | 0
| *15.08.11 | Lichtauslässe für Sicherheit- und Notbeleuchtung
| *15.08.11.01 | Lichtauslass für Notbeleuchtung in unter Putz Ausführung
310 | *15.08.11.01A | Lichtauslass für Notbeleuchtung in unter Putz Ausführung - IP40 | St | 18 |  | 0
| *15.08.11.02 | Lichtauslass für Notbeleuchtung in auf Putz Ausführung
311 | *15.08.11.02B | Lichtauslass für Notbeleuchtung in auf Putz Ausführung - IP44 - Leitung FG7OR0,6/1kV | St | 15 |  | 0
| *15.08.11.11 | Mehrpreis für Lichtauslass für Notbeleuchtung, in unter Putz Ausführung
312 | *15.08.11.11A | Mehrpreis für Länge zwischen 20m und 40m - IP40 | St | 5 |  | 0
| *15.08.11.12 | Mehrpreis für Lichtauslass für Notbeleuchtung, in auf Putz Ausführung
313 | *15.08.11.12D | Mehrpreis für Länge zwischen 20m und 40m, IP44, FG7OR0,6/1kV | St | 10 |  | 0
|  | Gesamt Auslässe für Lichtinstallation |  |  |  | 0
| *15.10 | Starkstromanlagen
| *15.10.01 | Auslässe für Starkstromanlagen
| *15.10.01.11 | Auslass Steckdose zweipolig 16 A, unter Putz
314 | *15.10.01.11A | Steckdosenauslass mit 1 Steckdose 2x16A+PE Schuko oder mehrfach 10/16A, unter Putz IP40 - Standardpreiskl. | St | 28 |  | 0
| *15.10.01.12 | Paralleler Steckdosenauslass zweipolig 16 A, unter Putz
315 | *15.10.01.12A | Steckdosenauslass parallel mit 1 Steckdose 2x16A+PE Schuko oder mehrfach 10/16A, unter Putz IP40 - Standardpreiskl. | St | 7 |  | 0
316 | *15.10.01.12D | Steckdosenauslass parallel mit 2 Steckdosen 2x16A+PE Schuko oder mehrfach 10/16A, unter Putz IP40 - Standardpreisklasse | St | 16 |  | 0
| *15.10.01.15 | Auslass Steckdose zweipolig 16 A, auf Putz
317 | *15.10.01.15B | Steckdosenauslass mit 1 Steckdose 2x16A+PE Schuko oder mehrfach 10/16A, auf Putz, IP44 - Leitung FG7OR0,6/1kV | St | 5 |  | 0
| *15.10.01.21 | Auslass Steckdose Typ CEE, unter Putz
318 | *15.10.01.21C | Steckdosenauslass mit 1 CEE- Steckdose 4x16A+PE, unter Putz, IP44 | St | 1 |  | 0
| *15.10.01.25 | Auslass Steckdose Typ CEE, auf Putz
319 | *15.10.01.25A | Steckdosenauslass mit 1 CEE- Steckdose 2x16A+PE, auf Putz, IP44 | St | 7 |  | 0
| *15.10.01.35 | Mehrpreis für Steckdosenauslass zweipolig 16 A, unter Putz
320 | *15.10.01.35A | Mehrpreis für Länge zwischen 20m und 40m, IP40 | St | 10 |  | 0
| *15.10.01.51 | Auslass für Anschluss Motor, Maschinen, unter Putz
321 | *15.10.01.51A | Auslass Kraft generell, unter Putz IP40 - Leitung 3x1,5/2,5 mm2 | St | 9 |  | 0
322 | *15.10.01.51B | Auslass Kraft generell, unter Putz IP40 - Leitung 3x4/6 mm2 | St | 6 |  | 0
323 | *15.10.01.51H | Auslass Kraft generell, unter Putz IP40 - Leitung 5x4/6 mm2 | St | 1 |  | 0
| *15.10.01.52 | Auslass für Anschluss Motor, Maschinen, auf Putz
324 | *15.10.01.52A | Auslass Kraft generell, auf Putz IP44 - Leitung 3x1,5/2,5 mm2 | St | 13 |  | 0
325 | *15.10.01.52G | Auslass Kraft generell, auf Putz IP44 - Leitung 5x1,5/2,5 mm2 | St | 4 |  | 0
326 | *15.10.01.52H | Auslass Kraft generell, auf Putz IP44 - Leitung 5x4/6 mm2 | St | 5 |  | 0
| *15.10.01.55 | Ausführen des Anschlusses eines Motors, Maschine
327 | *15.10.01.55A | Anschluss eines Verbrauchers IP44 - Leitung 3x1,5/2,5 mm2 | St | 2 |  | 0
328 | *15.10.01.55J | Anschluss eines Verbrauchers IP44 - Leitung 5x4/6 mm2 | St | 2 |  | 0
329 | *15.10.01.80 | Bodeneinbaudose 8/10 Module | St | 2 |  | 0
330 | *15.10.01.99 | Mehrpreis In Beton - Installation | St | 13 |  | 0
| *15.10.02 | Steckdosentafeln
| *15.10.02.11 | Zusammenbau, Installation und Anschluss einer Steckdosentafel, auf Putz
331 | *15.10.02.11B | Zusammenbau, Installation und Anschluss einer Steckdosentafel, auf Putz Steckdosentafel unter Putz, IP44 | St | 9 |  | 0
|  | Gesamt Starkstromanlagen |  |  |  | 0
| *15.11 | Sonderanlagen - Leerrohrauslässe
| *15.11.01 | Auslässe für technologische Anlagen
| *15.11.01.01 | Auslass für Rollo, Rollläden, Sonnenschutz oder motorisiertes Fenster unter Putz
332 | *15.11.01.01A | Auslass für Rollo, Rollläden, Sonnenschutz oder motorisiertes Fenster, unter Putz, IP40, Standardpreisklasse | St | 18 |  | 0
| *15.11.01.21 | Auslass für externe Temperatursonde, auf Putz
333 | *15.11.01.21A | Auslass für externe Temperatursonde, auf Putz, IP44 | St | 2 |  | 0
| *15.11.01.42 | Auslass für Not-Ausschaltung, auf Putz
334 | *15.11.01.42B | Auslass für Notausschaltung, auf Putz, IP44, FG7OR0,6/1kV 2x1,5 mm2 | St | 3 |  | 0
335 | *15.11.01.80 | WC-Alarm Notrufset | St | 1 |  | 0
| *15.11.11 | Auslässe für vorzusehende Anlagen
| *15.11.11.01 | Erstellen eines Auslasses mit Leerrohr in unter Putz Ausführung
336 | *15.11.11.01A | Auslass mit Leerrohr Durchmesser 20mm | St | 17 |  | 0
337 | *15.11.11.01B | Auslass mit Leerrohr Durchmesser 25mm | St | 5 |  | 0
| *15.11.11.02 | Erstellen eines Auslasses mit Leerrohr, auf Putz
338 | *15.11.11.02F | Auslass mit Leerrohr Durchmesser 20mm, IP44 | St | 7 |  | 0
|  | Gesamt Sonderanlagen - Leerrohrauslässe |  |  |  | 0
| *15.13 | Notbeleuchtung
| *15.13.01 | Notleuchten
339 | *15.13.01.10 | NLT1 Autonome Notleuchte LED 100Lm/1h, Deckenmontage | St | 22 |  | 0
340 | *15.13.01.11 | NLT2 Autonome Notleuchte LED 140Lm/1h, Deckenmontage | St | 10 |  | 0
|  | Gesamt Notbeleuchtung |  |  |  | 0
| *15.14 | Erdungsanlage und Potentialausgleich
| *15.14.01 | Erdung
| *15.14.01.01 | Linienförmige Erdleitung
341 | *15.14.01.01A | Linienförmige Erdleitung Bandstahl 30x3,5 mm | m | 220 |  | 0
342 | *15.14.01.01B | Linienförmige Erdleitung Runddraht Durchmesser 8 mm | m | 20 |  | 0
343 | *15.14.01.01D | Linienförmige Erdleitung Kupferseil 35 mm2 | m | 20 |  | 0
| *15.14.01.03 | Erdleiter isoliert. Kupferdraht:
344 | *15.14.01.03A | Erdleiter isoliert. Kupferdraht: 16mm2 | m | 20 |  | 0
| *15.14.02 | Potentialausgleich
| *15.14.02.02 | Potentialausgleich:
345 | *15.14.02.02A | Potentialausgleich: Verbindung mit Querschnitt 6 mm2 | St | 9 |  | 0
| *15.14.02.04 | Potentialausgleich für Technikräume
346 | *15.14.02.04A | Potentialausgleich für Technikräume bis zu 10 Verbindungen mit Querschnitt 6mm2 | St | 1 |  | 0
|  | Gesamt Erdungsanlage und Potentialausgleich |  |  |  | 0
| *15.15 | Blitzschutzanlagen
| *15.15.02 | Ableiter
| *15.15.02.12 | Erdungsfestpunkt
347 | *15.15.02.12A | Erdungsfestpunkt in Inox | St | 9 |  | 0
|  | Gesamt Blitzschutzanlagen |  |  |  | 0
| *15.16 | Torsprech- und Klingelanlagen
| *15.16.01 | Klingelanlagen
348 | *15.16.01.02 | Klingeltaster mit Klingel | St | 3 |  | 0
| *15.16.02 | Torsprechanlagen
| *15.16.02.01 | Außenstelle mit Druckknopftasten:
349 | *15.16.02.01A | Außenstelle mit Druckknopftasten: 2 Tasten | St | 2 |  | 0
350 | *15.16.02.02 | Netzgerät Torsprechanlage | St | 2 |  | 0
351 | *15.16.02.04 | Auslaß für Sprechstelle | St | 2 |  | 0
|  | Gesamt Torsprech- und Klingelanlagen |  |  |  | 0
| *15.17 | Antennenanlagen
| *15.17.01 | Empfangsantennen
352 | *15.17.01.01 | Antennenmast | St | 1 |  | 0
353 | *15.17.01.02 | Antennenanlage Empfang Rundfunk- u. Fernsehprogramme | St | 1 |  | 0
| *15.17.01.03 | Parabolantenne fixer Ausrichtung:
354 | *15.17.01.03E | Parabolantenne fixer Ausrichtung: Astra + Eutelsat + 2 LNC und 2 Anschlüsse | St | 1 |  | 0
355 | *15.17.01.05 | Erdung Antennenmast | St | 1 |  | 0
| *15.17.02 | Antennenverstärker
| *15.17.02.01 | Verstärker terrestr. TV:
356 | *15.17.02.01A | Verstärker terrestr. TV: 10 TV-Steckdosen | St | 1 |  | 0
| *15.17.02.05 | Multischalter Einzelgerät für 9-Kabelsystem DiSEqC
357 | *15.17.02.05C | Multischalter: 8Teilnehm. Astra + Eutelsat | St | 1 |  | 0
| *15.17.03 | Antennenauslässe
358 | *15.17.03.01 | Auslaß Antennensteckdose | St | 5 |  | 0
|  | Gesamt Antennenanlagen |  |  |  | 0
| *15.20 | Strukturierte Verkabelung
| *15.20.01 | Rackschrank und Zubehör
| *15.20.01.01 | Rackschrank 19" Wandmontage
359 | *15.20.01.01D | Wandmontage 9 Einheiten (HxLxT) (500x600x600) für maximal 24 Datenpunkte und maximal 1 switch | St | 1 |  | 0
360 | *15.20.01.01M | Wandmontage 16 Einheiten (HxLxT) (800-600x600x500) für maximal 96 Datenpunkte und maximal 3 switch | St | 1 |  | 0
| *15.20.01.05 | Patchkabel
361 | *15.20.01.05E | Patchkabel RJ45- RJ45 cat 6 U/UTP, 1,0 m | St | 10 |  | 0
| *15.20.03 | Datenauslässe
| *15.20.03.01 | Datenauslass
362 | *15.20.03.01G | Datenauslass Datenauslass RJ45, Länge 0 bis maximal 40m cat. 6 F/UTP/ 250MHz | St | 25 |  | 0
| *15.20.04 | Abnahme der Telefon- Datenanlage, Zertifizierung der Datenpunkte
363 | *15.20.04.01 | Zertifizierung der Strukturierten Verkabelung | St | 25 |  | 0
|  | Gesamt Strukturierte Verkabelung |  |  |  | 0
| *15.45 | Brandmeldeanlage
| *15.45.01 | Brandschutzmeldezentrale
| *15.45.01.01 | Brandschutzmeldezentrale
364 | *15.45.01.01A | Brandschutzmeldezentrale bis 1 loop Autonomie 72 Stunden | St | 1 |  | 0
| *15.45.02 | Rauchmelder für Loopanlage
| *15.45.02.01 | Optischer Rauchmelder
365 | *15.45.02.01A | Optischer Rauchmelder Komplett mit Meldersockel mit Trenner | St | 12 |  | 0
| *15.45.03 | Druckknopfmelder
| *15.45.03.01 | Druckknopfmelder
366 | *15.45.03.01A | Druckknopfmelder mit Kurzschlusstrenner | St | 4 |  | 0
| *15.45.04 | Zubehör
| *15.45.04.31 | Loop-Modul 1 in 1 out
367 | *15.45.04.31A | Loop-Modul 1 in 1 out Loop-Modul 1 IN 1 OUT | St | 1 |  | 0
| *15.45.05 | Brandalarmgeräte für Brandalarm
| *15.45.05.01 | Brandalarmsirene
368 | *15.45.05.01C | Brandalarmsirene Sirene mit Blinkleuchte und Trenner | St | 4 |  | 0
| *15.45.05.02 | Brandalarmaußensirene
369 | *15.45.05.02A | Brandalarmaußensirene Aussensirene | St | 1 |  | 0
| *15.45.05.03 | Telefonwählergerät
370 | *15.45.05.03A | Telefonwählergerät Telefonwählgerät | St | 1 |  | 0
| *15.45.11 | Auslässe
| *15.45.11.01 | Auslass für Ringbusgerät, von der Zentrale
371 | *15.45.11.01A | Auslass für Ringbusgerät, von der Zentrale Länge bis zu 45m | St | 2 |  | 0
| *15.45.11.02 | Auslass für Ringbusgerät, vom Gerät vorher
372 | *15.45.11.02B | Auslass für Ringbusgerät, vom Gerät vorher Länge bis zu 30m | St | 15 |  | 0
| *15.45.11.04 | Auslass für Brandalarmgerät, von der Zentrale
373 | *15.45.11.04A | Auslass für Brandalarmgerät, von der Zentrale Länge bis zu 45m | St | 4 |  | 0
|  | Gesamt Brandmeldeanlage |  |  |  | 0
| *15.90 | * Beleuchtungsanlage
| *15.90.01 | * Innenleuchten
374 | *15.90.01.01 | LT01 Transparente Feuchtraum Wannenleuchte 2x35W EVG | St | 45 |  | 0
375 | *15.90.01.02 | LT02 Kompakte LED-Deckeneinbauleuchte LED 14W rund D=150mm | St | 5 |  | 0
376 | *15.90.01.03 | LT03 Downlight mit Fassettenoptik LED 25W Rund D=200mm | St | 26 |  | 0
377 | *15.90.01.04 | LT04 Opale Langfeldleuchte IP50 2x35W EVG | St | 4 |  | 0
378 | *15.90.01.05 | LT05 Opale Langfeldleuchte IP50 1x35W EVG | St | 7 |  | 0
379 | *15.90.01.06 | LT06 Opale Langfeldleuchte IP50 1x14W EVG | St | 3 |  | 0
380 | *15.90.01.07 | LT07 Lichtbandleuchte 1x35W + Spiegelreflektor | St | 18 |  | 0
381 | *15.90.01.08 | LT08 Pendelleuchte m. Comfortraster 2/35W D/I | St | 4 |  | 0
382 | *15.90.01.09 | LT09 Anbauleuchte mit Comfortraster 2/35W | St | 6 |  | 0
| *15.90.02 | * Außenleuchten
383 | *15.90.02.01 | ALT1 Deckenaufbau-Tiefstrahler asymmetrisch LED 26W - IP65 | St | 9 |  | 0
384 | *15.90.02.02 | ALT2 Deckeneinbau-Tiefstrahler LED 6,5W - IP65 | St | 6 |  | 0
385 | *15.90.02.03 | ALT3 Deckenaufbau-Tiefstrahler LED 10W - IP65 | St | 2 |  | 0
386 | *15.90.02.04 | ALT4 Wandeinbauleuchte asymmetrisch LED 2x1W IP65 | St | 2 |  | 0
387 | *15.90.02.05 | ALT5 Mastleuchte LED 39W mit Zylinderförmigen Mast h=6m | St | 3 |  | 0
| *15.90.03 | * Zubehör
388 | *15.90.03.01 | Tragschiene mit Schwalbenschwanzführung | m | 123 |  | 0
389 | *15.90.03.02 | Betoneinbaugehäuse für Tiefenstrahler | St | 1 |  | 0
|  | Gesamt * Beleuchtungsanlage |  |  |  | 0
|  | Gesamt Elektroanlagen |  |  |  | 0
| *20 | Technische Gebäudeausrüstung
| *20.01 | HEIZUNGSANLAGE (Kat 1)
| *20.01.01 | Anschluss im Heizraum (UnKat 1)
390 | *20.01.01.01 | 001 Anschluss Übergabestation | psch | 1 |  | 0
| *20.01.02 | Sicherheiten mit Zubehör (UnKat 2)
391 | *20.01.02.01 | 002 Membran Druckausdehnungsgefäß 80Lt. | St | 1 |  | 0
392 | *20.01.02.02 | 003 3 Wege-Sicherheitsabsperrhahn | St | 1 |  | 0
393 | *20.01.02.03 | 004 Druckanzeigestation | St | 1 |  | 0
394 | *20.01.02.04 | 005 TEE-Anschluß Kesselwasseraufbereitung | St | 1 |  | 0
395 | *20.01.02.05 | 006 Automatische Füllstation DN15 | St | 1 |  | 0
396 | *20.01.02.06 | 007 Ablauftrichter oval | St | 1 |  | 0
397 | *20.01.02.07 | 008 Bezeichnungsschilder für Sicherheits | St | 5 |  | 0
| *20.01.03 | Verteiler mit Zubehör (UnKat 3)
398 | *20.01.03.01 | 009 Hydraulische Weiche mit Entschlammungsstutzen | St | 1 |  | 0
399 | *20.01.03.02 | 010 Hydraulische Weiche mit Entschlammungsstutzen | St | 1 |  | 0
400 | *20.01.03.03 | 011 Vor- und Rücklaufverteiler 4 Kreise | St | 1 |  | 0
401 | *20.01.03.04 | 012 Fertigisolierung mit PVC Schutzmantel und PU-Hartschaum | St | 1 |  | 0
402 | *20.01.03.05 | 013 Vor- und Rücklaufverteiler 3 Kreise | St | 1 |  | 0
403 | *20.01.03.06 | 014 Fertigisolierung mit PVC Schutzmantel und PU-Hartschaum | St | 1 |  | 0
404 | *20.01.03.07 | 015 Absperrventile DN50 für Heizung | St | 2 |  | 0
405 | *20.01.03.08 | 016 Absperrventile DN40 für Heizung | St | 2 |  | 0
406 | *20.01.03.09 | 017 Absperrventile DN32 für Heizung | St | 12 |  | 0
407 | *20.01.03.10 | 018 Absperrventile DN25 für Heizung | St | 14 |  | 0
408 | *20.01.03.11 | 019 Absperrventile DN20 für Heizung | St | 4 |  | 0
409 | *20.01.03.12 | 020 Dichtschließende Rückflußverhinderer DN32 | St | 3 |  | 0
410 | *20.01.03.13 | 021 Dichtschließende Rückflußverhinderer DN25 | St | 5 |  | 0
411 | *20.01.03.14 | 022 Schutzfilter DN40 | St | 1 |  | 0
412 | *20.01.03.15 | 023 Schutzfilter DN32 | St | 1 |  | 0
413 | *20.01.03.16 | 024 Schutzfilter DN25 | St | 1 |  | 0
414 | *20.01.03.17 | 025 Elektronischer kompakt Wärmemengenzähler | St | 1 |  | 0
415 | *20.01.03.18 | 026 Elektronischer kompakt Wärmemengenzähler | St | 2 |  | 0
416 | *20.01.03.19 | 027 Elektronische Pumpe DN25 û 6,0mWs Max | St | 7 |  | 0
417 | *20.01.03.20 | 028 Luftsammeltöpfe DN100x200mm | St | 2 |  | 0
418 | *20.01.03.21 | 029 Automatische Schnellentlüfter für Heizung | St | 17 |  | 0
419 | *20.01.03.22 | 030 Mess. Kesselfüll- und Entleerungskugelhähne für Heizung | St | 25 |  | 0
420 | *20.01.03.23 | 031 Mess. verchr. Bimetall-Zeigerthermometer für Heizung | St | 25 |  | 0
421 | *20.01.03.24 | 032 Bezeichnungsschilder für Heizung | St | 23 |  | 0
| *20.01.04 | Wäschewärmer mit Zubehör (UnKat 4)
422 | *20.01.04.01 | 033 Einsäulige Radiatoren als Wäschewärmer 1808 | St | 1 |  | 0
423 | *20.01.04.02 | 034 Einsäulige Radiatoren als Wäschewärmer 1520 | St | 3 |  | 0
424 | *20.01.04.03 | 035 Messing verchromte Heizkörper Regulierventile 50mm | St | 4 |  | 0
425 | *20.01.04.04 | 036 Mess. verchromte Eckregulierverschraubungen | St | 4 |  | 0
426 | *20.01.04.05 | 037 Messing verchromte Entlüftungsventile | St | 4 |  | 0
427 | *20.01.04.06 | 038 Zweiteilige Plastikrosetten | St | 8 |  | 0
428 | *20.01.04.07 | 039 Anschlußbögen verchromt | St | 8 |  | 0
| *20.01.05 | Heizkörper mit Zubehör (UnKat 5)
429 | *20.01.05.01 | 040 Radiatoren in Röhrenbauweise | W | 40284 |  | 0
430 | *20.01.05.02 | 041 Messing verchromte Heizkörper Regulierventile 50mm | St | 23 |  | 0
431 | *20.01.05.03 | 042 Mess. verchromte Eckregulierverschraubungen | St | 23 |  | 0
432 | *20.01.05.04 | 043 Messing verchromte Entlüftungsventile | St | 23 |  | 0
433 | *20.01.05.05 | 044 Anschlußbögen verchromt | St | 46 |  | 0
434 | *20.01.05.06 | 045 Zweiteilige Plastikrosetten | St | 46 |  | 0
| *20.01.06 | Unterverteiler mit Zubehör (UnKat 6)
435 | *20.01.06.01 | 046 Doppelverteiler mit 12 + 12 Anschlüssen | St | 1 |  | 0
436 | *20.01.06.02 | 047 Doppelverteiler mit 10 + 10 Anschlüssen | St | 1 |  | 0
437 | *20.01.06.03 | 048 Doppelverteiler mit 8 + 8 Anschlüssen | St | 1 |  | 0
438 | *20.01.06.04 | 049 Strangdifferenzdruckregler DN25 für Unterverteiler | St | 1 |  | 0
439 | *20.01.06.05 | 050 Strangdifferenzdruckregler DN20 für Unterverteiler | St | 1 |  | 0
440 | *20.01.06.06 | 051 Strangabsperr- und Messventile DN25 für Unterverteiler | St | 1 |  | 0
441 | *20.01.06.07 | 052 Strangabsperr- und Messventile DN20 für Unterverteiler | St | 1 |  | 0
442 | *20.01.06.08 | 053 Verteiler Boden- oder Wandeinbauschrank | St | 3 |  | 0
| *20.01.07 | Lüfterhitzer mit Zubehör (UnKat 7)
443 | *20.01.07.01 | 054 Lufterhitzer | St | 5 |  | 0
444 | *20.01.07.02 | 055 Strangdifferenzdruckregler DN20 | St | 4 |  | 0
445 | *20.01.07.03 | 056 Strangabsperr- und Messventile DN20 | St | 4 |  | 0
446 | *20.01.07.04 | 057 Flansch Gegenflansch DN20 | St | 5 |  | 0
447 | *20.01.07.05 | 058 Vibrationsunterbrecher DN20 | St | 5 |  | 0
448 | *20.01.07.06 | 059 Absperrventile DN20 für Lüfterhitzer | St | 10 |  | 0
449 | *20.01.07.07 | 060 Mess. Kesselfüll- und Entleerungskugelhähne für Lüfterhitzer | St | 10 |  | 0
450 | *20.01.07.08 | 061 Automatische Schnellentlüfter für Lüfterhitzer | St | 5 |  | 0
| *20.01.08 | Rohrleitungen mit Zubehör (UnKat 8)
451 | *20.01.08.01 | 062 Schwarzes, nahtloses Stahl-Gewinderohr DN50 für Heizung | m | 16 |  | 0
452 | *20.01.08.02 | 063 Schwarzes, nahtloses Stahl-Gewinderohr DN40 für Heizung | m | 10 |  | 0
453 | *20.01.08.03 | 064 Schwarzes, nahtloses Stahl-Gewinderohr DN32 für Heizung | m | 37 |  | 0
454 | *20.01.08.04 | 065 Schwarzes, nahtloses Stahl-Gewinderohr DN25 für Heizung | m | 77 |  | 0
455 | *20.01.08.05 | 066 Schwarzes, nahtloses Stahl-Gewinderohr DN20 für Heizung | m | 9 |  | 0
456 | *20.01.08.06 | 067 INOX - Rohr aus rostfreiem Stahl DN50 für Heizung | m | 10 |  | 0
457 | *20.01.08.07 | 068 INOX - Rohr aus rostfreiem Stahl DN40 für Heizung | m | 10 |  | 0
458 | *20.01.08.08 | 069 INOX - Rohr aus rostfreiem Stahl DN32 für Heizung | m | 101 |  | 0
459 | *20.01.08.09 | 070 INOX - Rohr aus rostfreiem Stahl DN25 für Heizung | m | 156 |  | 0
460 | *20.01.08.10 | 071 INOX - Rohr aus rostfreiem Stahl DN20 für Heizung | m | 196 |  | 0
461 | *20.01.08.11 | 072 INOX - Rohr aus rostfreiem Stahl DN15 für Heizung | m | 10 |  | 0
462 | *20.01.08.12 | 073 INOX - Rohr aus rostfreiem Stahl DN12 für Heizung | m | 10 |  | 0
463 | *20.01.08.13 | 074 Verteilungsleitung aus vernetztem PE für Heizung DN25 | m | 30 |  | 0
464 | *20.01.08.14 | 075 Verteilungsleitung aus vernetztem PE für Heizung DN20 | m | 40 |  | 0
465 | *20.01.08.15 | 076 Kupfer-Rohr 18x1,0 | m | 730 |  | 0
466 | *20.01.08.16 | 077 Wärmeschutzisolierung in Sicht DN50 für Heizung | m | 24 |  | 0
467 | *20.01.08.17 | 078 Wärmeschutzisolierung in Sicht DN40 für Heizung | m | 18 |  | 0
468 | *20.01.08.18 | 079 Wärmeschutzisolierung in Sicht DN32 für Heizung | m | 49 |  | 0
469 | *20.01.08.19 | 080 Wärmeschutzisolierung in Sicht DN25 für Heizung | m | 93 |  | 0
470 | *20.01.08.20 | 081 Wärmeschutzisolierung in Sicht DN20 für Heizung | m | 108 |  | 0
471 | *20.01.08.21 | 082 Wärmeschutzisolierung in Sicht DN15 für Heizung | m | 6 |  | 0
472 | *20.01.08.22 | 083 Wärmeschutzisolierung in Sicht DN12 für Heizung | m | 6 |  | 0
473 | *20.01.08.23 | 084 Wärmeschutzisolierung in Innennwand DN50 für Heizung | m | 1 |  | 0
474 | *20.01.08.24 | 085 Wärmeschutzisolierung in Innennwand DN40 für Heizung | m | 1 |  | 0
475 | *20.01.08.25 | 086 Wärmeschutzisolierung in Innennwand DN32 für Heizung | m | 2 |  | 0
476 | *20.01.08.26 | 087 Wärmeschutzisolierung in Innennwand DN25 für Heizung | m | 49 |  | 0
477 | *20.01.08.27 | 088 Wärmeschutzisolierung in Innennwand DN20 für Heizung | m | 67 |  | 0
478 | *20.01.08.28 | 089 Wärmeschutzisolierung in Innennwand DN15 für Heizung | m | 2 |  | 0
479 | *20.01.08.29 | 090 Wärmeschutzisolierung in Innennwand DN12 für Heizung | m | 2 |  | 0
480 | *20.01.08.30 | 091 Wärmeschutzisolierung in Außenwand DN50 für Heizung | m | 1 |  | 0
481 | *20.01.08.31 | 092 Wärmeschutzisolierung in Außenwand DN40 für Heizung | m | 1 |  | 0
482 | *20.01.08.32 | 093 Wärmeschutzisolierung in Außenwand DN32 für Heizung | m | 87 |  | 0
483 | *20.01.08.33 | 094 Wärmeschutzisolierung in Außenwand DN25 für Heizung | m | 121 |  | 0
484 | *20.01.08.34 | 095 Wärmeschutzisolierung in Außenwand DN20 für Heizung | m | 70 |  | 0
485 | *20.01.08.35 | 096 Wärmeschutzisolierung in Außenwand DN15 für Heizung | m | 2 |  | 0
486 | *20.01.08.36 | 097 Wärmeschutzisolierung in Außenwand DN12 für Heizung | m | 2 |  | 0
|  | Gesamt HEIZUNGSANLAGE (Kat 1) |  |  |  | 0
| *20.02 | BRANDSCHUTZANLAGE (Kat 2)
| *20.02.01 | Brandschutz mit Zubehör (UnKat 9)
487 | *20.02.01.01 | 098 Hydrantenventil mit STORZ B Anschluss | St | 2 |  | 0
488 | *20.02.01.02 | 099 Trocken-Handfeuerlöscher 12 kg | St | 1 |  | 0
489 | *20.02.01.03 | 100 Trocken-Handfeuerlöscher 6 kg | St | 5 |  | 0
490 | *20.02.01.04 | 101 Co2 Handfeuerlöscher | St | 1 |  | 0
491 | *20.02.01.05 | 102 Vollflut- Schrägsitzabsperrventile DN50 Hydranten | St | 1 |  | 0
492 | *20.02.01.06 | 103 Dichtschließende Rückflußverhinderer in Messing DN50 Hydrantenle | St | 1 |  | 0
493 | *20.02.01.07 | 104 Mess. Kesselfüll- und Entleerungskugelhähne für Hydrantenleitung | St | 1 |  | 0
494 | *20.02.01.08 | 105 Bezeichnungsschilder für Brandschutz | St | 3 |  | 0
495 | *20.02.01.09 | 106 Löschdecke | St | 3 |  | 0
496 | *20.02.01.10 | 107 Wandhalter für Löschdecke | St | 3 |  | 0
497 | *20.02.01.11 | 108 Normgerechte Brandschutz-Beschilderung | St | 35 |  | 0
| *20.02.02 | Brandschutzrohrleitungen mit Zubehör (UnKat 10)
498 | *20.02.02.01 | 109 Verzinktes Stahl-Rohr für die Hydrantenverteilung DN50 | m | 10 |  | 0
499 | *20.02.02.02 | 110 INOX - Rohr für die Brandschutzanlage DN50 | m | 60 |  | 0
500 | *20.02.02.03 | 111 Wärmeschutzisolierung Hydrantenleitungen in Sicht DN50 | m | 16 |  | 0
501 | *20.02.02.04 | 112 Wärmeschutzisolierung Hydrantenleitungen in Innennwand DN50 | m | 3 |  | 0
502 | *20.02.02.05 | 113 Wärmeschutzisolierung Hydrantenleitungen in Außenwand DN50 | m | 51 |  | 0
|  | Gesamt BRANDSCHUTZANLAGE (Kat 2) |  |  |  | 0
| *20.03 | SANITÄRANLAGE (Kat 3)
| *20.03.01 | Einrichtungen mit Zubehör (UnKat 11)
503 | *20.03.01.01 | 114 Satz Befestigungsschrauben mit Dübeln | St | 15 |  | 0
504 | *20.03.01.02 | 115 Ausguß aus Kunststoff | St | 1 |  | 0
505 | *20.03.01.03 | 116 Waschtisch 1 Becken | St | 2 |  | 0
506 | *20.03.01.04 | 117 Waschtisch 2 Becken | St | 1 |  | 0
507 | *20.03.01.05 | 118 Waschtisch 3 Becken | St | 1 |  | 0
508 | *20.03.01.06 | 119 Klapprost | St | 1 |  | 0
509 | *20.03.01.07 | 120 Spültischsifon in PP | St | 1 |  | 0
510 | *20.03.01.08 | 121 Waschmaschinensifon | St | 3 |  | 0
511 | *20.03.01.09 | 122 Mess. verchr. S- Geruchverschluß | St | 8 |  | 0
512 | *20.03.01.10 | 123 Mess. verchr. Wandbatterie | St | 1 |  | 0
513 | *20.03.01.11 | 124 Thermostatkombination | St | 3 |  | 0
514 | *20.03.01.12 | 125 Aufputzthermostat- Brausebatterie | St | 1 |  | 0
515 | *20.03.01.13 | 126 Waschtischmischer mit Zugstangen-Ablaufgarnitur 5/4 | St | 8 |  | 0
516 | *20.03.01.14 | 127 Mess. Druckspüler für Wandeinbau ohne Abdeckplatte | St | 1 |  | 0
517 | *20.03.01.15 | 128 Eckventil | St | 22 |  | 0
518 | *20.03.01.16 | 129 Messing. Ablaufventil mit verchr. Einlaufsieb | St | 9 |  | 0
519 | *20.03.01.17 | 130 Geräteventil für Waschmaschine/Spülmaschine | St | 3 |  | 0
520 | *20.03.01.18 | 131 Schlauchsattel | St | 1 |  | 0
521 | *20.03.01.19 | 132 Tiefspül-Klosett wandhängend, aus Sanitärkeramik | St | 3 |  | 0
522 | *20.03.01.20 | 133 Montageelement für Wandklosett | St | 2 |  | 0
523 | *20.03.01.21 | 134 Montageelement für Wandklosett für Gippskarton | St | 1 |  | 0
524 | *20.03.01.22 | 135 Abdeckplatte mit Betätigung vorne | St | 3 |  | 0
525 | *20.03.01.23 | 136 Brauseset | St | 3 |  | 0
526 | *20.03.01.24 | 137 Wandanschlußbogen 1/2" | St | 3 |  | 0
527 | *20.03.01.25 | 138 Sicherheitswandspiegel aus Kristall | m2 | 4.2 |  | 0
528 | *20.03.01.26 | 139 Absauge- Urinal | St | 4 |  | 0
529 | *20.03.01.27 | 140 PE Absauge- Geruchsverschluß | St | 4 |  | 0
530 | *20.03.01.28 | 141 Urinal Trennwände | St | 1 |  | 0
531 | *20.03.01.29 | 142 Anschluß für Spülbecken bzw. Waschbecken | St | 2 |  | 0
532 | *20.03.01.30 | 143 Anschluß für Stiefelwäsche | St | 3 |  | 0
533 | *20.03.01.31 | 144 Anschluß für Schlauchwäsche | St | 1 |  | 0
534 | *20.03.01.32 | 145 Anschlüsse für Teeküche | St | 2 |  | 0
535 | *20.03.01.33 | 146 Anschluß für Waschplatz | St | 1 |  | 0
536 | *20.03.01.34 | 147 Unterputz-Einbaukörper für Thermostat-Brausebatterie | St | 3 |  | 0
537 | *20.03.01.35 | 148 Mess. verchr. Einhand-Wandbatterie | St | 1 |  | 0
538 | *20.03.01.36 | 149 Duschbrause | St | 3 |  | 0
539 | *20.03.01.37 | 150 Verlängerungs-Set für UP-Thermostate | St | 3 |  | 0
540 | *20.03.01.38 | 151 Fertigmontageset für UP-Thermostat-Brausebatterie | St | 3 |  | 0
541 | *20.03.01.39 | 152 Zweiteilige Duschkabine | St | 3 |  | 0
542 | *20.03.01.40 | 153 Keller-/Garagenablauf in ABS | St | 1 |  | 0
543 | *20.03.01.41 | 154 Bodenablauf | St | 5 |  | 0
544 | *20.03.01.42 | 155 Einbau Absperrventile aus Messing verchr. DN25 | St | 2 |  | 0
545 | *20.03.01.43 | 156 Einbau Absperrventile aus Messing verchr. DN20 | St | 6 |  | 0
546 | *20.03.01.44 | 157 Einbau Absperrventile aus Messing verchr. DN15 | St | 4 |  | 0
547 | *20.03.01.45 | 158 Rohrbelüfter | St | 1 |  | 0
548 | *20.03.01.46 | 159 Abwasser Hebeanlage | St | 1 |  | 0
549 | *20.03.01.47 | 160 Monolythische Wanne als Schlammabscheider 2,0m3 | St | 1 |  | 0
550 | *20.03.01.48 | 161 Mineralölabscheider NG6-5,0 | St | 1 |  | 0
551 | *20.03.01.49 | 162 Wiederverwendung der bestehenden Hochdruckreinigungsanlage | psch | 1 |  | 0
| *20.03.02 | Sanitärzubehör (UnKat 12)
552 | *20.03.02.01 | 163 Papierhandtuchspender aus ABS Kunststoff | St | 5 |  | 0
553 | *20.03.02.02 | 164 Papierhandtuchrollen | St | 5 |  | 0
554 | *20.03.02.03 | 165 Papierbox aus ABS Kunststoff | St | 5 |  | 0
555 | *20.03.02.04 | 166 Schaumseifenspender | St | 3 |  | 0
556 | *20.03.02.05 | 167 Schaumseife | St | 3 |  | 0
557 | *20.03.02.06 | 168 Cremeseifenspender | St | 2 |  | 0
558 | *20.03.02.07 | 169 Cremeseife Desinfekt | St | 2 |  | 0
559 | *20.03.02.08 | 170 Toilettenpapierspender | St | 4 |  | 0
560 | *20.03.02.09 | 171 Toilettenpapierrollen | St | 4 |  | 0
561 | *20.03.02.10 | 172 WC-Clean-Spender | St | 4 |  | 0
562 | *20.03.02.11 | 173 Toilettenpapierhalter aus Nylon | St | 3 |  | 0
563 | *20.03.02.12 | 174 WC-Clean | St | 4 |  | 0
564 | *20.03.02.13 | 175 Hygienebeutelspender | St | 2 |  | 0
565 | *20.03.02.14 | 176 Hygienebeutel | St | 2 |  | 0
566 | *20.03.02.15 | 177 Müllsäcke (100 St) | St | 2 |  | 0
567 | *20.03.02.16 | 178 Treteimer | St | 5 |  | 0
568 | *20.03.02.17 | 179 W.C Bürstenhalter mit Einsatz aus Nylon | St | 4 |  | 0
569 | *20.03.02.18 | 180 Handtuchhaken doppelt, verchromt | St | 4 |  | 0
| *20.03.03 | Druckreduzierstation (UnKat 13)
570 | *20.03.03.01 | 181 Druckminderventil DN50 | St | 1 |  | 0
571 | *20.03.03.02 | 182 Druckminderventil DN25 | St | 1 |  | 0
572 | *20.03.03.03 | 183 Vollautomatischer Rückspülfilter DN50 | St | 1 |  | 0
573 | *20.03.03.04 | 184 Feinfilter DN25 | St | 1 |  | 0
574 | *20.03.03.05 | 185 Rohrtrenner DN50 | St | 1 |  | 0
575 | *20.03.03.06 | 186 Druckanzeigestation | St | 2 |  | 0
576 | *20.03.03.07 | 187 Sanitär Druck-Ausdehnungsgefäß aus INOX 18lt | St | 2 |  | 0
577 | *20.03.03.08 | 188 Membran Sicherheitsventil 6,0 bar | St | 1 |  | 0
578 | *20.03.03.09 | 189 Tee für Anschluß Wasseraufbereitung vorsehen | St | 1 |  | 0
579 | *20.03.03.10 | 190 Volltrockenläufer für Kaltwasser DN25 | St | 1 |  | 0
580 | *20.03.03.11 | 191 Volltrockenläufer für Kaltwasser DN20 | St | 2 |  | 0
581 | *20.03.03.12 | 192 Volltrockenläufer für Warmwasser DN20 | St | 2 |  | 0
582 | *20.03.03.13 | 193 Ablauftrichter, oval DN40 | St | 3 |  | 0
583 | *20.03.03.14 | 194 Vollflut- Kugelabsperrventile DN50 | St | 3 |  | 0
584 | *20.03.03.15 | 195 Vollflut- Kugelabsperrventile DN25 | St | 2 |  | 0
585 | *20.03.03.16 | 196 Vollflut- Schrägsitzabsperrventile DN25 Sanitäranlage | St | 7 |  | 0
586 | *20.03.03.17 | 197 Vollflut- Schrägsitzabsperrventile DN20 Sanitäranlage | St | 7 |  | 0
587 | *20.03.03.18 | 198 Vollflut- Schrägsitzabsperrventile DN15 Sanitäranlage | St | 7 |  | 0
588 | *20.03.03.19 | 199 Rückflussverhinderer Rotguss DN25 Sanitäranlage | St | 3 |  | 0
589 | *20.03.03.20 | 200 Rückflussverhinderer Rotguss DN20 Sanitäranlage | St | 1 |  | 0
590 | *20.03.03.21 | 201 Rückflussverhinderer Rotguss DN15 Sanitäranlage | St | 2 |  | 0
591 | *20.03.03.22 | 202 Elektronische Pumpe DN20 für Sanitäranlage | St | 2 |  | 0
592 | *20.03.03.23 | 203 Flansch Gegenflansch DN25 | St | 3 |  | 0
593 | *20.03.03.24 | 204 Bezeichnungsschilder für Sanitär | St | 20 |  | 0
594 | *20.03.03.25 | 205 Mess. Kesselfüll- und Entleerungskugelhähne für Sanitär | St | 18 |  | 0
595 | *20.03.03.26 | 206 Mess. verchr. Bimetall-Zeigerthermometer für Sanitär | St | 9 |  | 0
596 | *20.03.03.27 | 207 Warmwasserspeicher ohne Heizfläche | St | 1 |  | 0
| *20.03.04 | Rohrleitungen mit Zubehör (UnKat 14)
597 | *20.03.04.01 | 208 Verzinktes, nathloses Rohr für die Sanitärverteilung DN50 | m | 10 |  | 0
598 | *20.03.04.02 | 209 Verzinktes, nathloses Rohr für die Sanitärverteilung DN25 | m | 10 |  | 0
599 | *20.03.04.03 | 210 Verzinktes, nathloses Rohr für die Sanitärverteilung DN20 | m | 10 |  | 0
600 | *20.03.04.04 | 211 Verteilungsleitung aus rostfreiem Stahl für die Sanitärverteilung DN25 | m | 20 |  | 0
601 | *20.03.04.05 | 212 Verteilungsleitung aus rostfreiem Stahl für die Sanitärverteilung DN20 | m | 261 |  | 0
602 | *20.03.04.06 | 213 Verteilungsleitung aus rostfreiem Stahl für die Sanitärverteilung DN15 | m | 44 |  | 0
603 | *20.03.04.07 | 214 Verteilungsleitung aus rostfreiem Stahl für die Sanitärverteilung DN15 | m | 113 |  | 0
604 | *20.03.04.08 | 215 Verteilungsleitung aus vernetztem PE für Sanitär DN32 | m | 15 |  | 0
605 | *20.03.04.09 | 216 Verteilungsleitung aus vernetztem PE für Sanitär DN25 | m | 40 |  | 0
606 | *20.03.04.10 | 217 Verteilungsleitung aus vernetztem PE für Sanitär DN20 | m | 146 |  | 0
607 | *20.03.04.11 | 218 Verteilungsleitung aus vernetztem PE für Sanitär DN15 | m | 60 |  | 0
608 | *20.03.04.12 | 219 Wärmeschutzisolierung Sanitäranlage in Sicht DN50 | m | 8 |  | 0
609 | *20.03.04.13 | 220 Wärmeschutzisolierung Sanitäranlage in Sicht DN25 | m | 31 |  | 0
610 | *20.03.04.14 | 221 Wärmeschutzisolierung Sanitäranlage in Sicht DN20 | m | 68 |  | 0
611 | *20.03.04.15 | 222 Wärmeschutzisolierung Sanitäranlage in Sicht DN15 | m | 32 |  | 0
612 | *20.03.04.16 | 223 Wärmeschutzisolierung Sanitäranlage in Sicht DN12 | m | 23 |  | 0
613 | *20.03.04.17 | 224 Wärmeschutzisolierung Sanitäranlage in Innennwand DN50 | m | 1 |  | 0
614 | *20.03.04.18 | 225 Wärmeschutzisolierung Sanitäranlage in Innennwand DN25 | m | 7 |  | 0
615 | *20.03.04.19 | 226 Wärmeschutzisolierung Sanitäranlage in Innennwand DN20 | m | 27 |  | 0
616 | *20.03.04.20 | 227 Wärmeschutzisolierung Sanitäranlage in Innennwand DN15 | m | 116 |  | 0
617 | *20.03.04.21 | 228 Wärmeschutzisolierung Sanitäranlage in Innennwand DN12 | m | 57 |  | 0
618 | *20.03.04.22 | 229 Wärmeschutzisolierung Sanitäranlage in Außenwand DN50 | m | 1 |  | 0
619 | *20.03.04.23 | 230 Wärmeschutzisolierung Sanitäranlage in Außenwand DN25 | m | 7 |  | 0
620 | *20.03.04.24 | 231 Wärmeschutzisolierung Sanitäranlage in Außenwand DN20 | m | 216 |  | 0
621 | *20.03.04.25 | 232 Wärmeschutzisolierung Sanitäranlage in Außenwand DN15 | m | 42 |  | 0
622 | *20.03.04.26 | 233 Wärmeschutzisolierung Sanitäranlage in Außenwand DN12 | m | 93 |  | 0
623 | *20.03.04.27 | 234 Ablaufrohr schallgedämmt DN125 | m | 3 |  | 0
624 | *20.03.04.28 | 235 Ablaufrohr schallgedämmt DN100 | m | 35 |  | 0
625 | *20.03.04.29 | 236 Ablaufrohr schallgedämmt DN70 | m | 7 |  | 0
626 | *20.03.04.30 | 237 Kanal und Grundleitungsrohre RAL DN200 | m | 90 |  | 0
627 | *20.03.04.31 | 238 Kanal und Grundleitungsrohre RAL DN150 | m | 170 |  | 0
628 | *20.03.04.32 | 239 Kanal und Grundleitungsrohre RAL DN125 | m | 40 |  | 0
629 | *20.03.04.33 | 240 Kanal und Grundleitungsrohre RAL DN100 | m | 90 |  | 0
630 | *20.03.04.34 | 241 Kanal und Grundleitungsrohre RAL DN70 | m | 55 |  | 0
631 | *20.03.04.35 | 242 PEh Rohr für die Anbindung aller Einrichtungen DN150 | St | 10 |  | 0
632 | *20.03.04.36 | 243 PEh Rohr für die Anbindung aller Einrichtungen DN70 | St | 13 |  | 0
633 | *20.03.04.37 | 244 PEh Rohr für die Anbindung aller Einrichtungen DN50 | St | 37 |  | 0
634 | *20.03.04.38 | 245 Schalldämmplatten für Abflußrohre | St | 5 |  | 0
635 | *20.03.04.39 | 246 Ablaufrohr aus muffenlosen Gußrohren DN125 | m | 5 |  | 0
636 | *20.03.04.40 | 247 Ablaufrohr aus muffenlosen Gußrohren DN100 | m | 8 |  | 0
637 | *20.03.04.41 | 248 Ablaufrohr aus muffenlosen Gußrohren DN75 | m | 5 |  | 0
638 | *20.03.04.42 | 249 Ablaufrohr aus muffenlosen Gußrohren DN50 | m | 5 |  | 0
639 | *20.03.04.43 | 250 Kanalisierungsanschluss Schwarzwasser | psch | 1 |  | 0
|  | Gesamt SANITÄRANLAGE (Kat 3) |  |  |  | 0
| *20.04 | LÜFTUNGSANLAGE (Kat 4)
| *20.04.01 | Mechanische Absaugung (UnKat 15)
640 | *20.04.01.01 | 251 Radial- Hochleistungslüfter m3/h 100 | St | 2 |  | 0
641 | *20.04.01.02 | 252 Filtereinsatz für Ablüfter | St | 2 |  | 0
642 | *20.04.01.03 | 253 Nachlaufrelais | St | 2 |  | 0
643 | *20.04.01.04 | 254 Sichtschutz- Überströmgitter mm 225x415 | St | 2 |  | 0
644 | *20.04.01.05 | 255 Abluftrohr DN125 | m | 5 |  | 0
645 | *20.04.01.06 | 256 Abluftrohr DN100 | m | 22 |  | 0
646 | *20.04.01.07 | 257 Gussabluftrohr DN125 | m | 5 |  | 0
647 | *20.04.01.08 | 258 Gussabluftrohr DN100 | m | 12 |  | 0
648 | *20.04.01.09 | 259 Abluftrohr für Ablufthaube Küche DN125 | m | 12 |  | 0
649 | *20.04.01.10 | 260 Abluftrohr für Ablufthaube Küche DN150 | m | 12 |  | 0
| *20.04.02 | Lüftungen (UnKat 16)
650 | *20.04.02.01 | 261 Lüftungsgerät Luftmenge Max 1000 m¦/h | St | 1 |  | 0
651 | *20.04.02.02 | 262 Lüftungsgerät Luftmenge Max 600 m¦/h | St | 1 |  | 0
652 | *20.04.02.03 | 263 Verzinkte Stahlblechkanäle | kg | 1540 |  | 0
653 | *20.04.02.04 | 264 Äußere Wärmeschutzisolierung der Kanäle | m2 | 20 |  | 0
654 | *20.04.02.05 | 265 Wärmeschutzisolierung für Lüftungskanäle im Freien | m2 | 88 |  | 0
655 | *20.04.02.06 | 266 Verzinkte Stahlblechkanäle rund Ï 300mm | m | 69 |  | 0
656 | *20.04.02.07 | 267 Verzinkte Stahlblechkanäle rund Ï 200mm | m | 121 |  | 0
657 | *20.04.02.08 | 268 Verzinkte Stahlblechkanäle rund Ï 125mm | m | 5 |  | 0
658 | *20.04.02.09 | 269 Verzinkte Stahlblechkanäle rund Ï 100mm | m | 22 |  | 0
659 | *20.04.02.10 | 270 Aluminium Spiralfalzrohr Durch.mm 125 | m | 12 |  | 0
660 | *20.04.02.11 | 271 Aluminium Spiralfalzrohr Durch.mm 100 | m | 50 |  | 0
661 | *20.04.02.12 | 272 Wetterschutzgitter Frischluft | St | 1 |  | 0
662 | *20.04.02.13 | 273 Wetterschutzgitter Fortluft | St | 1 |  | 0
663 | *20.04.02.14 | 274 Kulissenschalldämpfer 400x400mm | St | 4 |  | 0
664 | *20.04.02.15 | 275 Jalousieklappen mm 400x100 | St | 4 |  | 0
665 | *20.04.02.16 | 276 Jalousieklappen Durchmesser mm300 | St | 2 |  | 0
666 | *20.04.02.17 | 277 Jalousieklappen Durchmesser mm200 | St | 4 |  | 0
667 | *20.04.02.18 | 278 Brandschutzklappe Ï 200mm | St | 4 |  | 0
668 | *20.04.02.19 | 279 Brandschutzklappe 500x200mm | St | 3 |  | 0
669 | *20.04.02.20 | 280 Brandschutzklappe 350x200mm | St | 4 |  | 0
670 | *20.04.02.21 | 281 Deckendrallauslass für Zuluft | St | 3 |  | 0
671 | *20.04.02.22 | 282 Deckendrallauslass für Abluft | St | 3 |  | 0
672 | *20.04.02.23 | 283 Lüftungsgitter mm 525x75 | St | 3 |  | 0
673 | *20.04.02.24 | 284 Lüftungsgitter mm 625x75 | St | 11 |  | 0
674 | *20.04.02.25 | 285 Lüftungsgitter mm 1025x75 | St | 3 |  | 0
675 | *20.04.02.26 | 286 Sichtschutz- Überströmgitter mm 225x415 | St | 5 |  | 0
676 | *20.04.02.27 | 287 Einstellblende Ï100 | St | 5 |  | 0
677 | *20.04.02.28 | 288 Selbstregelndes Lüftungsgitter für 2fachen Volumenstrom Ø 116 | St | 24 |  | 0
|  | Gesamt LÜFTUNGSANLAGE (Kat 4) |  |  |  | 0
| *20.05 | GASABSAUGUNG (Kat 5)
| *20.05.01 | Gasabsaugung (UnKat 17)
678 | *20.05.01.01 | 289 Abgas Absauganlage für die Einsatzfahrzeuge der Feuerwehr | St | 1 |  | 0
|  | Gesamt GASABSAUGUNG (Kat 5) |  |  |  | 0
| *20.06 | DRUCKLUFT (Kat 6)
| *20.06.01 | Druckluft (UnKat 18)
679 | *20.06.01.01 | 290 Kunststoffrohr in PA 12 Ï 28 | m | 105 |  | 0
680 | *20.06.01.02 | 291 Kunststoffrohr in PA 12 Ï 22 | m | 65 |  | 0
681 | *20.06.01.03 | 292 Tee für Kondenssammelbehälter mit Absperrung | St | 18 |  | 0
682 | *20.06.01.04 | 293 Komplette Gruppe | St | 18 |  | 0
683 | *20.06.01.05 | 294 Kondenssammeltöpfe DN50x100mm | St | 3 |  | 0
684 | *20.06.01.06 | 295 Wiederverwendung der bestehenden zentralen Druckluftanlage | psch | 1 |  | 0
|  | Gesamt DRUCKLUFT (Kat 6) |  |  |  | 0
| *20.07 | REGELANLAGE (Kat 7)
| *20.07.01 | Regelanlage (UnKat 19)
685 | *20.07.01.01 | 296 PC Embeddet Web Station | St | 1 |  | 0
686 | *20.07.01.02 | 297 Netzwekswitch | St | 1 |  | 0
687 | *20.07.01.03 | 298 Notstromgerät | St | 1 |  | 0
688 | *20.07.01.04 | 299 Software web | St | 1 |  | 0
689 | *20.07.01.05 | 300 Regeldatenpunkte Software | St | 264 |  | 0
690 | *20.07.01.06 | 301 Datenpunkt Visualisierung | St | 264 |  | 0
691 | *20.07.01.07 | 302 Analoges Ein- und Ausgangsmodul | St | 6 |  | 0
692 | *20.07.01.08 | 303 Analoges Ausgangsmodul | St | 3 |  | 0
693 | *20.07.01.09 | 304 Digitales Ein- Ausgangsmodul | St | 3 |  | 0
694 | *20.07.01.10 | 305 Digitales Eingangsmodul | St | 2 |  | 0
695 | *20.07.01.11 | 306 Koppelmodul | St | 4 |  | 0
696 | *20.07.01.12 | 307 Netzteil 24V DC 4,0A | St | 2 |  | 0
697 | *20.07.01.13 | 308 Temperaturfühler 150mm | St | 4 |  | 0
698 | *20.07.01.14 | 309 Messinghülse 150mm | St | 4 |  | 0
699 | *20.07.01.15 | 310 Temperaturfühler 100mm | St | 20 |  | 0
700 | *20.07.01.16 | 311 Messinghülse 100mm | St | 20 |  | 0
701 | *20.07.01.17 | 312 Temperaturfühler 250mm | St | 2 |  | 0
702 | *20.07.01.18 | 313 Messinghülse 250mm | St | 2 |  | 0
703 | *20.07.01.19 | 314 Temperaturfühler 50mm | St | 3 |  | 0
704 | *20.07.01.20 | 315 Messinghülse 50mm | St | 5 |  | 0
705 | *20.07.01.21 | 316 Witterungs- Temperaturfühler | St | 1 |  | 0
706 | *20.07.01.22 | 317 Druckfühler | St | 1 |  | 0
707 | *20.07.01.23 | 318 Kanal Montageflansch aus Kunststoff | St | 7 |  | 0
708 | *20.07.01.24 | 319 Kanal-Feuchte- und Temperaturfühler | St | 1 |  | 0
709 | *20.07.01.25 | 320 Differenzdruckschalter für Luft | St | 4 |  | 0
710 | *20.07.01.26 | 321 Sicherheitstranformator 24 V | St | 1 |  | 0
711 | *20.07.01.27 | 322 Dreiwege Mischventil mit Aussengewinde DN20 | St | 3 |  | 0
712 | *20.07.01.28 | 323 Dreiwege Mischventil mit Aussengewinde DN25 | St | 4 |  | 0
713 | *20.07.01.29 | 324 Dreiwege Mischventil mit Aussengewinde DN32 | St | 2 |  | 0
714 | *20.07.01.30 | 325 Rohrverschraubung DN20/G1-1/4" RP3/4" | St | 9 |  | 0
715 | *20.07.01.31 | 326 Rohrverschraubung DN25/G1-1/2" RP1" | St | 12 |  | 0
716 | *20.07.01.32 | 327 Rohrverschraubung DN32/G2-1/4" RP1" | St | 6 |  | 0
717 | *20.07.01.33 | 328 Stellantrieb zu H.. Ventilen | St | 6 |  | 0
718 | *20.07.01.34 | 329 Luftklappenantrieb mit Federrückstellung | St | 4 |  | 0
719 | *20.07.01.35 | 330 Luftklappenantrieb | St | 12 |  | 0
720 | *20.07.01.36 | 331 Thermischer Kleinantrieb | St | 27 |  | 0
721 | *20.07.01.37 | 332 Adapter für Kleinantrieb | St | 27 |  | 0
722 | *20.07.01.38 | 333 Stahlschrank Bodenstehend 180x80x40 | St | 2 |  | 0
723 | *20.07.01.39 | 334 Einspeisung 400/230V 10/32A | St | 1 |  | 0
724 | *20.07.01.40 | 335 Abgang 400/230V 10/32A | St | 5 |  | 0
725 | *20.07.01.41 | 336 Abgang 230V 10/32A | St | 8 |  | 0
726 | *20.07.01.42 | 337 Schrankbeleuchtung | St | 2 |  | 0
727 | *20.07.01.43 | 338 Schrankgebläse 230V | St | 1 |  | 0
728 | *20.07.01.44 | 339 Digitaler oder AnalogerAusgang 24V 0...10V | St | 36 |  | 0
729 | *20.07.01.45 | 340 Analoger- Eingang | St | 48 |  | 0
730 | *20.07.01.46 | 341 Digitaler Ausgang | St | 8 |  | 0
731 | *20.07.01.47 | 342 Digitaler Ausgang | St | 16 |  | 0
732 | *20.07.01.48 | 343 Digitaler- Eingang | St | 48 |  | 0
733 | *20.07.01.49 | 344 Digitaler- Eingang Fremdspannung | St | 8 |  | 0
734 | *20.07.01.50 | 345 Frequenzumrichter 2,2 kW mit Filter | St | 1 |  | 0
735 | *20.07.01.51 | 346 Frequenzumrichter 1,5 kW mit Filter | St | 1 |  | 0
736 | *20.07.01.52 | 347 Frequenzumrichter 1,1 kW mit Filter | St | 2 |  | 0
737 | *20.07.01.53 | 348 Installationspunkt Raumeinheiten | St | 30 |  | 0
738 | *20.07.01.54 | 349 Installationspunkt Technikräume | St | 110 |  | 0
739 | *20.07.01.55 | 350 Anschluss einseitig der Elektrokomponenten | St | 280 |  | 0
740 | *20.07.01.56 | 351 Vorort Anlagenbetreueung | psch | 2 |  | 0
741 | *20.07.01.57 | 352 Thyristor-Leistungssteller TS1 1 ph 10A | St | 5 |  | 0
742 | *20.07.01.58 | 353 Pumpen- Abgang 230V | St | 10 |  | 0
743 | *20.07.01.59 | 354 Raumluftqualitätsfühler Co2 | St | 3 |  | 0
744 | *20.07.01.60 | 355 Raumpendel- Temperaturstrahlungsfühler 70% Strahlungsanteil | St | 3 |  | 0
745 | *20.07.01.61 | 356 Raumtemperaturfühler für Aufputzmontage | St | 7 |  | 0
746 | *20.07.01.62 | 357 Frostschutzthermostat für Lüftungsanlagen | St | 2 |  | 0
747 | *20.07.01.63 | 358 Differenzdruckmessumformer Messbereich | St | 6 |  | 0
748 | *20.07.01.64 | 359 Tauchtemperaturmessumformer U 50mm | St | 2 |  | 0
749 | *20.07.01.65 | 360 Tauchtemperaturmessumformer U 250mm | St | 7 |  | 0
750 | *20.07.01.66 | 361 Einzelraumregler IO/7 für Wandmontage | St | 12 |  | 0
751 | *20.07.01.67 | 362 Busfähiges Raumbediengerät IO7 | St | 2 |  | 0
752 | *20.07.01.68 | 363 Automationsstation | St | 1 |  | 0
753 | *20.07.01.69 | 364 M-Bus Pegelwandler | St | 1 |  | 0
|  | Gesamt REGELANLAGE (Kat 7) |  |  |  | 0
| *20.08 | ALLGEMEINE BEDINGUNGEN (Kat 8)
| *20.08.01 | Allgemeine Bedingungen (UnKat 20)
754 | *20.08.01.01 | 365 Dokumente-Box | St | 1 |  | 0
755 | *20.08.01.02 | 366 Erstellung der technischen Anlage Dokumentation | psch | 1 |  | 0
756 | *20.08.01.03 | 367 Erstellung der überarbeiteten Pläne | psch | 1 |  | 0
757 | *20.08.01.04 | 368 Für unvorhergesehene Regiearbeiten: Spezialarbeiter | h | 30 |  | 0
758 | *20.08.01.05 | 369 Für unvorhergesehene Regiearbeiten: Facharbeiter | h | 30 |  | 0
759 | *20.08.01.06 | 370 Für unvorhergesehene Regiearbeiten: Arbeiter | h | 30 |  | 0
760 | *20.08.01.07 | 371 Kernbohrungen, Durchbrüche, Schlitze, usw. | psch | 1 |  | 0
|  | Gesamt ALLGEMEINE BEDINGUNGEN (Kat 8) |  |  |  | 0
|  | Gesamt Technische Gebäudeausrüstung |  |  |  | 0
| 53 | VORBEREITUNGS- UND ABSCHLUSSARBEITEN
| 53.02 | RODUNGSARBEITEN
| 53.02.02 | FÄLLEN VON BÄUMEN
| 53.02.02.01 | Fällen von Bäumen
761 | 53.02.02.01A | Durchmesser 16 bis 20 cm | Nr | 3 |  | 0
762 | 53.02.02.01B | Durchmesser 21 bis 30 cm | Nr | 3 |  | 0
| 53.02.05 | ENTFERNEN VON WURZELSTÖCKEN
| 53.02.05.03 | Entfernen von Wurzelstöcken, Durchmesser:
763 | 53.02.05.03A | 16 bis 20 cm | Nr | 3 |  | 0
764 | 53.02.05.03B | 21 bis 30 cm | Nr | 3 |  | 0
|  | Gesamt RODUNGSARBEITEN |  |  |  | 0
| 53.05 | BELAGSSCHNEIDEARBEITEN
| 53.05.01 | SCHNEIDEN VON BITUMINÖSEN BELÄGEN
| 53.05.01.01 | Schneiden von bituminösen Belägen
765 | 53.05.01.01B | Belagstärke über 10,0 cm bis 20,0 cm | m | 149 |  | 0
|  | Gesamt BELAGSSCHNEIDEARBEITEN |  |  |  | 0
| *53.10 | AUSBAUEN VON GEGENSTÄNDEN
| 53.10.02 | AUSBAU VON STRASSENSCHILDERN
766 | 53.10.02.01 | Ausbau von Straßenschildern | Nr | 4 |  | 0
| 53.10.05 | AUSBAU VON EINFRIEDUNGEN
| 53.10.05.01 | Ausbau von Einfriedungen
767 | 53.10.05.01C | nach Flächenausmaß | m2 | 95.6 |  | 0
| 53.10.10 | AUSBAU VON SCHACHTABDECKUNGEN UND EINLÄUFEN
| 53.10.10.01 | Ausbau von Schachtabdeckungen und Einläufen
768 | 53.10.10.01A | Schachtabdeckungen und Einläufe von Verkehrsflächen | Nr | 7 |  | 0
| *53.10.16 | AUSBAU VON LÄRMSCHUTZWÄNDEN
| *53.10.16.01 | Ausbau von Lärmschutzwänden
769 | *53.10.16.01A | nach Flächenausmaß | m2 | 94.5 |  | 0
|  | Gesamt AUSBAUEN VON GEGENSTÄNDEN |  |  |  | 0
|  | Gesamt VORBEREITUNGS- UND ABSCHLUSSARBEITEN |  |  |  | 0
| 54 | ERDBEWEGUNGEN, ABBRUCHSARBEITEN
| 54.01 | AUSHÜBE
| 54.01.01 | ALLGEMEINER AUSHUB (OFFENE AUSHUBARBEITEN)
770 | 54.01.01.01 | Allgemeiner Aushub im Material | m3 | 237.4 |  | 0
| 54.01.02 | GRABENAUSHUB (AUSHUBARBEITEN MIT VORGESCHRIEBENEM QUERSCHNITT)
| 54.01.02.01 | Grabenaushub in Material jedwelcher Konsistenz
771 | 54.01.02.01A | inkl. Aufladen und Transport | m3 | 84.33 |  | 0
| 54.01.90 | AUFPREISE FÜR BESONDERE ERSCHWERNISSE
| 54.01.90.01 | Aufpreis für Handaushub
772 | 54.01.90.01A | in Material jedwelcher Konsistenz und Natur | m3 | 34.88 |  | 0
|  | Gesamt AUSHÜBE |  |  |  | 0
| 54.02 | ABBRUCHARBEITEN
| 54.02.05 | ABBRUCH VON STAHLBETONSTRUKTUREN
| 54.02.05.05 | Abbruch von Stahlbetonstrukturen
773 | 54.02.05.05A | mit peumatischen Werkzeugen von Hand (Preßlufthämmer) | m3 | 26 |  | 0
| 54.02.20 | ABBRUCH VON FAHRBAHNBELÄGEN
| 54.02.20.03 | Abbruch von bituminöser Fahrbahndecke
774 | 54.02.20.03B | Belagstärke über 10 cm bis 20 cm | m2 | 1176 |  | 0
|  | Gesamt ABBRUCHARBEITEN |  |  |  | 0
| 54.10 | AUFSCHÜTTUNGEN UND WIEDERAUFFÜLLUNGEN
| 54.10.02 | AUSFÜHREN VON AUFSCHÜTTUNGEN UND WIEDERAUFFÜLLUNGEN
| 54.10.02.05 | Wiederauffüllen von Grabenaushub
775 | 54.10.02.05A | für setzungsempfindliche Bauwerke | m3 | 84.33 |  | 0
|  | Gesamt AUFSCHÜTTUNGEN UND WIEDERAUFFÜLLUNGEN |  |  |  | 0
| 54.16 | TRAG- UND FROSTSCHUTZSCHICHTEN
| 54.16.03 | LIEFERUNG VON FREMDMATERIAL UND AUSFÜHRUNG VON TRAGSCHICHTEN
| 54.16.03.01 | Lieferung von Fremdmaterial Material in Erstanwendung und/oder Recyclingmaterial und Ausführung von Tragschichten
776 | 54.16.03.01D | nach Volumen im eingebauten Zustand | m3 | 237.4 |  | 0
777 | 54.16.03.24 | Errichtung von zement-gebundenen Tragschichten | m3 | 68.44 |  | 0
|  | Gesamt TRAG- UND FROSTSCHUTZSCHICHTEN |  |  |  | 0
|  | Gesamt ERDBEWEGUNGEN, ABBRUCHSARBEITEN |  |  |  | 0
| 56 | GRABENVERBAUWÄNDE, BÖSCHUNGSVERKLEIDUNGEN
| 56.06 | SPRITZBETON
| 56.06.02 | VERKLEIDUNG VON BÖSCHUNGEN
| 56.06.02.01 | Spritzbeton C20/25
778 | 56.06.02.01B | Schichtstärke 10 cm | m2 | 180 |  | 0
| 56.06.05 | BEWEHRUNGSSTAHL FÜR SPRITZBETON
| 56.06.05.01 | Elektrisch verschweißtes Baustahlgitter
779 | 56.06.05.01A | B450C | kg | 648 |  | 0
|  | Gesamt SPRITZBETON |  |  |  | 0
| 56.12 | PFAHLWÄNDE AUS KLEINKALIBRIGEN PFÄHLEN
| 56.12.01 | EINRICHTEN UND RÄUMEN DER BAUSTELLE FÜR DIE HERSTELLUNG VON KLEINBOHRPFÄHLEN (MICROPALI)
780 | -56.12.01.01 | Einrichten und Räumen der Baustelle für die Herstellung von Kleinbohrpfählen | psch | 1 |  | 0
| 56.12.02 | BOHRUNG FÜR KLEINBOHRPFÄHLE (MICROPALI)
| 56.12.02.01 | Kleinkalibriger Bohrpfahl, ausgeführt mittels Dreh- oder Drehschlagbohrung mit Verrohrung
781 | -56.12.02.01C | D 160 - 229 mm (9 ") | m | 840 |  | 0
| 56.12.03 | BEWEHRUNG FÜR KLEINKALIBRIGE BOHRPFÄHLE
| 56.12.03.10 | Bewehrungsrohre für kleinkalibrige Bohrpfähle
782 | -56.12.03.10B | Rohr gelocht | kg | 21756 |  | 0
|  | Gesamt PFAHLWÄNDE AUS KLEINKALIBRIGEN PFÄHLEN |  |  |  | 0
| 56.80 | NEBENARBEITEN
| 56.80.05 | KOPFBALKEN FÜR KLEINBOHRPFÄHLE
| 56.80.05.01 | Verbindungs- und Verteilungsträger
783 | 56.80.05.01D | C 28/35 | m3 | 15 |  | 0
|  | Gesamt NEBENARBEITEN |  |  |  | 0
|  | Gesamt GRABENVERBAUWÄNDE, BÖSCHUNGSVERKLEIDUNGEN |  |  |  | 0
| 58 | BETON UND STAHLBETON
| 58.10 | BEWEHRUNGSSTAHL
| 58.10.02 | RUNDSTAHL, GERIPPT
| 58.10.02.02 | Rundstahl, gerippt, im Werk kontrolliert
784 | 58.10.02.02B | Stahl B450C | kg | 1500 |  | 0
|  | Gesamt BEWEHRUNGSSTAHL |  |  |  | 0
|  | Gesamt BETON UND STAHLBETON |  |  |  | 0
| 59 | MAUERWERK AUS NATUR- UND KUNSTSTEIN
| 59.07 | BAUWERKE AUS NATURSTEIN UND ZEMENTMÖRTEL
| 59.07.01 | MISCHMAUERWERK
| 59.07.01.01 | Mauerwerk aus Naturstein und Mörtel in grobem Mosaik
785 | 59.07.01.01B | mit Granitsteinen, inkl. Lieferung | m3 | 53.28 |  | 0
|  | Gesamt BAUWERKE AUS NATURSTEIN UND ZEMENTMÖRTEL |  |  |  | 0
| 59.90 | AUFPREISE
| 59.90.10 | AUFPREIS FÜR SICHTFLÄCHE
| 59.90.10.05 | Aufpreis für zusätzliche Sichtflächen
786 | 59.90.10.05A | Mosaiksichtfläche | m2 | 88.8 |  | 0
|  | Gesamt AUFPREISE |  |  |  | 0
|  | Gesamt MAUERWERK AUS NATUR- UND KUNSTSTEIN |  |  |  | 0
| 75 | ROHRLEITUNGEN, LIEFERUNG UND EINBAU
| 75.10 | KUNSTSTOFFROHRE
| 75.10.04 | PVC-ROHRE FÜR KANALISATION
| 75.10.04.05 | PVC-Rohre für Kanalisation
787 | 75.10.04.05D | DN 200 | m | 99 |  | 0
| 75.10.04.10 | PVC-Kanalrohrbögen - 15°
788 | 75.10.04.10D | DN 200 | Nr | 7 |  | 0
| 75.10.04.11 | PVC-Kanalrohrbögen - 30°
789 | 75.10.04.11D | DN 200 | Nr | 7 |  | 0
| 75.10.04.15 | PVC-Kanalrohrabzweiger - 45° - 87°
790 | 75.10.04.15H | DN 200/200 | Nr | 7 |  | 0
|  | Gesamt KUNSTSTOFFROHRE |  |  |  | 0
|  | Gesamt ROHRLEITUNGEN, LIEFERUNG UND EINBAU |  |  |  | 0
| 77 | VORGEFERTIGTE SCHÄCHTE
| 77.03 | STRASSENEINLAUFSCHÄCHTE
| 77.03.02 | STRASSENEINLAUFSCHÄCHTE, DIN 4052
| 77.03.02.01 | Kreisrunder Straßeneinlaufschacht: komplett
791 | 77.03.02.01A | Höhe: 59 cm für kurzen Eimer, ohne Geruchverschluß | Nr | 7 |  | 0
|  | Gesamt STRASSENEINLAUFSCHÄCHTE |  |  |  | 0
| 77.90 | AUFPREISE
| 77.90.05 | AUFPREISE FÜR EINSTIEGSHILFEN
| 77.90.05.05 | Aufpreis für Kunststoff- überzogene Steigbügel
792 | 77.90.05.05A | Kern : Stahl S235 | Nr | 10 |  | 0
|  | Gesamt AUFPREISE |  |  |  | 0
|  | Gesamt VORGEFERTIGTE SCHÄCHTE |  |  |  | 0
| 78 | SCHACHTABDECKUNGEN, EINLÄUFE, ROSTE, RIGOLEN, SCHACHTZUBEHÖR
| 78.02 | STRASSENEINLÄUFE AUS GUSSEISEN
| 78.02.01 | STRASSENEINLÄUFE AUS GUSSEISEN MIT RAHMEN AUS GUSSEISEN ODER GUSSEISEN/BETON (BEGU)
| 78.02.01.06 | Straßeneinlauf Typ "Rekord"
793 | 78.02.01.06A | ebener Einlauf Gewicht 95/105 kg | Nr | 7 |  | 0
| 78.02.90 | STRASSENEINLAUFSZUBEHÖR
| 78.02.90.01 | Geschiebeeimer
794 | 78.02.90.01A | kurze Ausführung (L = 25 cm) | Nr | 7 |  | 0
|  | Gesamt STRASSENEINLÄUFE AUS GUSSEISEN |  |  |  | 0
|  | Gesamt SCHACHTABDECKUNGEN, EINLÄUFE, ROSTE, RIGOLEN, SCHACHTZUBEHÖR |  |  |  | 0
| 85 | BELAGSARBEITEN
| 85.05 | BITUMINÖSE BELÄGE
| 85.05.01 | VORBEREITUNGSARBEITEN
| 85.05.01.01 | Abtragen von bituminösem Belag mit Fräse
795 | 85.05.01.01B | s bis 2,0 cm | m2 | 166 |  | 0
796 | 85.05.01.01C | für jeden cm s über 2,0 | m2 | 166 |  | 0
797 | 85.05.01.03 | Reinigung der betroffenen Oberflächen | m2 | 645 |  | 0
| 85.05.05 | AUFBRINGEN VON BITUMINÖSEN BINDEMITTELN
798 | 85.05.05.05 | Aufbringen eines kationischen Emulsionsfilms | m2 | 645 |  | 0
| 85.05.10 | BELÄGE AUS BITUMINÖSEM MISCHGUT
799 | 85.05.10.01 | Baustelleneinrichtung für den Einbau von bituminösen Belagsschichten. | psch | 1 |  | 0
| 85.05.10.17 | Bituminöses Mischgut 0/19 für Binderschichten mit modifiziertem Bindemittel
800 | 85.05.10.17B | variable Schichtstärke | t | 116.89 |  | 0
| 85.05.10.27 | Bituminöses Mischgut, 0/12 für Verschleißschichten 2.Kategorie
801 | 85.05.10.27A | Schichtstärke, eingebaut: 3 cm | m2 | 645 |  | 0
|  | Gesamt BITUMINÖSE BELÄGE |  |  |  | 0
|  | Gesamt BELAGSARBEITEN |  |  |  | 0
| 86 | STRASSENREGELBAUWERKE, STRASSENZUBEHÖR, STRASSENBESCHILDERUNG UND BODENMARKIERUNG
| 86.01 | RANDSTEINE
| 86.01.02 | BETONRANDSTEINE
| 86.01.02.01 | Betonrandstein Typ "Bolzano" 12/15/30 cm
802 | 86.01.02.01B | C 35/45 frost- und tausalzbeständig | m | 41 |  | 0
|  | Gesamt RANDSTEINE |  |  |  | 0
| 86.30 | STRASSENBESCHILDERUNG UND BODENMARKIERUNG
| 86.30.02 | BODENMARKIERUNG
| 86.30.02.01 | Aufbringung von horizontaler Bodenmarkierung
803 | 86.30.02.01A | rückstrahlende Lackfarbe, Streifen B = 12 cm | m | 180 |  | 0
804 | 86.30.02.01B | rückstrahlende Lackfarbe, Flächen, Schriften | m2 | 50 |  | 0
|  | Gesamt STRASSENBESCHILDERUNG UND BODENMARKIERUNG |  |  |  | 0
|  | Gesamt STRASSENREGELBAUWERKE, STRASSENZUBEHÖR, STRASSENBESCHILDERUNG UND BODENMARKIERUNG |  |  |  | 0
|  | Summe Arbeiten ohne Sicherheitsmaßnahmen |  |  |  | 0
SICHERHEITSMASSNAHMEN
| *97 | SICHERHEITSMASSNAHMEN
| *97.01 | Kosten für die Sicherheitsmaßnahmen lt. geltenden Bestimmungen
| *97.01.01 | Kosten für die Sicherheitsmaßnahmen lt. geltenden Bestimmungen
| *97.01.01.01 | Baustelleneinrichtung, Baustellenverwaltung und Baustellenabbau
805 | *97.01.01.01A | Baustelleneinrichtung, Baustellenverwaltung und Baustellenabbau: Teile gemäß Anlage XV, Komma 4.1.1 Abs. a) Lgs. D. 81/2008: im SKP vorgesehene Vorkehrungen | psch | 1 | 18850 | 18850
806 | *97.01.01.01B | Hilfskonstruktionen Baustelle: Teile gemäß Anlage XV, Komma 4.1.1 Abs. a) Lgs. D. 81/2008: im SKP vorgesehene Vorkehrungen | psch | 1 | 13650 | 13650
807 | *97.01.01.01C | Verwaltung und Koordinierung der Baustelle - Subfirmen: Teile gemäß Anlage XV, Komma 4.1.1 Abs. g) Lgs. D. 81/2008: Koordinierungsmaßnahmen bezüglich der gemeinsamen Nutzung von Vorkehrungen, Geräten, Infrastrukturen, kollektiven Schutzmitteln und -diensten | psch | 1 | 2550 | 2550
808 | *97.01.01.01D | Verkehrsregelung und Verkehrszeichen: Teile gemäß Anlage XV, Komma 4.1.1 Abs. d) Lgs. D. 81/2008: kollektive Schutzmittel und -Dienste, Sicherheitsbeschilderung | psch | 1 | 7500 | 7500
|  | Gesamtbetrag der Sicherheitsmaßnahmen |  |  |  | 42550
ZUSAMMENFASSUNG
|  | Betrag der Arbeiten NACH AUFMASS |  |  |  | 0
|  | Betrag der Arbeiten PAUSCHAL |  |  |  | 0
|  | GESAMTBETRAG des Angebots für pauschal und/oder nach Aufmaß OHNE KOSTEN FÜR SICHERHEITSMASSNAHMEN |  |  |  | 0
|  | Ausschreibungssumme ohne Kosten für Sicherheitsmaßnahmen |  |  |  | 1885284.48
|  | Abschlag in % |  |  |  | 100%
|  | Kosten für Sicherheitsmaßnahmen |  |  |  | 42550
|  | GESAMTBETRAG DER ARBEITEN EINSCHLIESSLICH DER KOSTEN FÜR SICHERHEITSMASSNAHMEN |  |  |  | 42550
Datum
Der gesetzliche Vertreter erklärt im Sinne des DPR 445/2000, Art. 46 und Art. 47:
bei der Ausarbeitung des Angebots sämtliche am Ausführungsort geltenden Pflichten und Lasten aus den Vorschriften zur Arbeitssicherheit, Hygiene, Umweltschutz, Arbeitsbedingungen und Sozialeinrichtungen berücksichtigt zu haben; dass er weder die Kosten für besondere Sicherheitsnahmen, gemäß dem in der Ausschreibungsbekanntgabe, in den Besonderen Vergabebedingungen sowie im Sicherheits- und Koordinierungsplan (GVD 81/08, Artikel 100) angegebenen Betrag, noch die, anteilhaft zu 1% in den einzelnen Einheitspreisen der Mengen- und Kostenberechnung erfassten gesetzlichen Sicherheitsmaßnahmen dem Abschlag unterworfen hat und dass er sich verpflichtet, genannte Beträge ausschließlich für genannte Sicherheitsmaßnahmen aufzuwenden;
bei der Formulierung seines Angebotes die Ausgabe für Personalkosten, wie in der Übersicht des Anteils der Lohnkosten angegeben, bewertet anhand der Mindestlöhne laut den nationalen Kollektivverträgen und die auf dezentraler Verhandlungsebene vorgesehenen zusätzlichen Lohnelemente, im Sinne des GvD Nr. 163/06, Art. 82, Absatz 3bis berücksichtigt zu haben und der ausschreibenden Körperschaft hierzu, im Falle der Überprüfung des Preises seitens letztgenannter im Sinne des Art. 82, Absatz 3bis des GvD. 163/06 (im Rahmen eines eigenen Subverfahrens ex post), auf deren einfachen Nachfrage hin (vor dem vorläufigen Zuschlag) folgende Daten betreffend die für diese Arbeiten einzusetzenden Arbeitskräfte schriftlich mitzuteilen: angewandter Kollektivvertrag; von Zusatzverträgen 2. Grades vorgesehene Gehaltsposten; Anzahl der Arbeitskräfte nach Typologie und Qualifikation und Stundeneinsatz derselben.
zudem nimmt er zu Kenntnis und erklärt sich einverstanden mit folgenden Bedingungen:
Bei den angegebenen Einheitspreisen und Angabe des Prozentabschlages werden nur die ersten vier Dezimalstellen nach dem Komma berücksichtigt. (eventuelle weitere Dezimalstellen nach der vierten werden nicht beachtet, auch nicht für eine Auf- oder Abrundung).
Der Abschlag in Prozenten wird zur Bestimmung des Grenzwerts für übertrieben niedrige Angebote nach GVD 163/06, Artikel 86 herangezogen. Der Abschlag in Buchstaben stellt eine vertraglich verbindliche Angabe dar.
Der Bieter hat die Pflicht vor Erstellung seines Angebotes, bei Verträgen mit Vergütung teils als Pauschale und teils nach Aufmass, die hier angegebenen Mengen, anhand der Überprüfung der Ausschreibungsunterlagen inbegriffen auch der Massenberechnung, zu kontrollieren.
Nach der Zuschlagserteilung und vor Vertragsabschluss wird der Auftraggeber die Berechnungen des Bieters nach Maßgabe der vorgegebenen Mengen und der angebotenen Einheitspreise überprüfen; bei Unstimmigkeiten und Rechenfehlern werden die Produkte beziehungsweise die Summen richtig gestellt. Stimmt der richtig gestellte Gesamtpreis nicht mit jenem überein, der sich aus dem angebotenen Preisabschlag in Prozenten errechnet, werden sämtliche angebotenen Einheitspreise im Verhältnis der Abweichung richtig gestellt.
Digitale Unterschrift des bevollmächtigten Vertreters des einzelnen Unternehmens
Digitale Unterschrift des bevollmächtigten Vertreters des federführenden Unternehmens
Digitale Unterschrift des bevollmächtigten Vertreters des kooptierten Unternehmens
Digitale Unterschrift des bevollmächtigten Vertreters des kooptierten Unternehmens
Digitale Unterschrift des bevollmächtigten Vertreters des kooptierten Unternehmens
Digitale Unterschrift des bevollmächtigten Vertreters des kooptierten Unternehmens
Digitale Unterschrift des bevollmächtigten Vertreters des kooptierten Unternehmens

## Allegato C1
ALLEGATO C1 LISTA DELLE CATEGORIE DI LAVORAZIONE E FORNITURE OFFERTA CON PREZZI UNITARI
NUOVO CENTRO PROTEZIONE CIVILE DI VANDOIES DI SOTTO Opere murarie e lavori affini
Codice CIG: |  | 56202519D6
No. | Pos. n. | Denominazione | Unità di misura DE | Quantità | Prezzo unitario | Einheitspreis),Prezzo totale (quantità per prezzo unitario)
| 01 | Prezzi elementari
| 01.02 | Noli
| 01.02.08 | Ponteggi da costruzione e da manutenzione
| 01.02.08.06 | Ponte di facciata-telai:
1 | 01.02.08.06B | 2 kN/m2, prime 4 settimane | m2 | 1112 |  | 0
2 | -01.02.08.06E | per ogni giorno naturale successivo voce .6 a),b),c) | m2 | 288008 |  | 0
|  | Somma Noli |  |  |  | 0
| 01.03 | Trasporti
| 01.03.01 | Trasporto di materiali sciolti
3 | 01.03.01.01 | Trasporto di 1 m3 di materiali sciolti | km | 29811.02 |  | 0
|  | Somma Trasporti |  |  |  | 0
| *01.07 | prove
4 | *01.07.00.01 | prova di tenuta dell'edificio tramte "BLOWER DOOR TEST" | a c | 1 |  | 0
5 | *01.07.00.02 | Verifica degli isolamenti | m2 | 403.13 |  | 0
|  | Somma prove |  |  |  | 0
|  | Somma Prezzi elementari |  |  |  | 0
| *02 | Opere da impresario - costruttore
| 02.01 | Demolizioni
| 02.01.01 | Demolizione completa
| 02.01.01.01 | Demolizione compl. fabbr.:
6 | *02.01.01.01E | struttura in muratura con blocchi di cemento o laterizio, solai in c.a. oppure laterocemento, muri in cls, tetto in legno, acciaio oppure come solai, dalla quota tetto fino sotto la linea della fondazione | m3 | 1301.26 |  | 0
| *02.01.01.02 | Smontaggio baracca in lamiera
7 | *02.01.01.02A | Smontaggio baracca in lamiera | a c | 1 |  | 0
8 | *02.01.01.03 | Demolizione di muri di confine | m3 | 426.45 |  | 0
| *02.01.01.04 | Smontaggio di opere di messe in sicurezza dello scavo
9 | *02.01.01.04A | Liberazione, smontaggio e rimozione della messa in sicurezza esistente | m2 | 195 |  | 0
| 02.01.03 | Rimozioni di elementi costruttivi
| 02.01.03.06 | Rimozione selciato:
10 | 02.01.03.06A | Demolizione di pavimentazione in cubetti | m2 | 12 |  | 0
11 | *02.01.03.11 | Smontaggio e sgombero di edifici | a c | 1 |  | 0
12 | *02.01.03.12 | Rimozione di serbatoio per olio fino a 20.000l | a c | 1 |  | 0
13 | *02.01.03.13 | Compenso aggiuntivo per lo smaltimento di residui a base di olio (>500kg) | kg | 1000 |  | 0
14 | *02.01.03.14 | Spurgo della fossa biologica esistente con mezzo speciale. | t | 4 |  | 0
15 | *02.01.03.16 | Rimozione e smaltimento di caldaia con guarnizione in materiale contenente amianto | a c | 1 |  | 0
| 02.01.04 | Diritti di discarica
| 02.01.04.01 | Diritti di discarica per materiali da scavo
16 | 02.01.04.01G | cat.1/B: parte prevalente ghiaia | t | 7911.72 |  | 0
| 02.01.04.02 | Diritti di discarica per macerie edili
17 | 02.01.04.02K | cat.2/A: macerie edili minerali | t | 2.64 |  | 0
18 | 02.01.04.02M | cat.2/C: asfalto | t | 216.61 |  | 0
19 | 02.01.04.02N | cat.3/A: macerie edili frammiste al 10% | t | 468.44 |  | 0
20 | 02.01.04.02R | cat.4/A: calcestruzzo armato | t | 1001.5 |  | 0
| 02.01.04.03 | Diritti di discarica per materiali sintetici e lignei
21 | 02.01.04.03A | cat.5/A: macerie edili sintetiche, imballaggi | t | 5 |  | 0
22 | 02.01.04.03B | cat.5/B: legname trattato | t | 10.42 |  | 0
| 02.01.04.04 | Diritti di discarica materiale veget. vivo
23 | 02.01.04.04C | cat.7/A: mat. veget. vivo | m3 | 10 |  | 0
|  | Somma Demolizioni |  |  |  | 0
| 02.02 | Movimenti di terra
| 02.02.01 | Preparazione area cantiere
24 | *02.02.01.02 | Disboscamento di alberi <16cm, siepi ed arbusti | m2 | 1430 |  | 0
25 | *02.02.01.03 | Sgombero totale dell´area cantiere | a c | 1 |  | 0
| 02.02.02 | Manto superficiale
| 02.02.02.02 | Scavo di terra vegetale
26 | 02.02.02.02A | con mezzo meccanico | m3 | 693 |  | 0
| 02.02.03 | Scavi di sbancamento (a sezione aperta)
| 02.02.03.01 | Scavo generale:
27 | 02.02.03.01A | con mezzo mecc. con trasp. a rifiuto | m3 | 4158 |  | 0
28 | 02.02.03.01D | Estrazione di massi in scavi di sbancamento | m3 | 240.9 |  | 0
| 02.02.05 | Rinterri e rilevati
| 02.02.05.02 | Rinterro e rilevato con materiale di cava:
29 | 02.02.05.02B | con mezzi meccanici | m3 | 406.03 |  | 0
30 | 02.02.05.04 | Materiale di riporto | m3 | 138.78 |  | 0
|  | Somma Movimenti di terra |  |  |  | 0
| 02.04 | Opere in conglomerato cementizio armato e non armato, casseforme e prefabbricati
| 02.04.01 | Casseforme per strutture poggianti sul terreno, sottomurazioni
| 02.04.01.01 | Casseratura laterale per solette e solettoni di base:
31 | 02.04.01.01B | per struttura superficiale S2 | m2 | 187.35 |  | 0
| 02.04.01.02 | Casseratura laterale per fondazioni
32 | 02.04.01.02B | per struttura superficiale S2 | m2 | 47.7 |  | 0
| 02.04.02 | Casseforme per muri e pareti
| 02.04.02.01 | Casseratura unilaterale per muri e pareti diritte:
33 | 02.04.02.01E | per struttura superficiale S4b | m2 | 196.88 |  | 0
| 02.04.02.02 | Casseratura per muri e pareti diritte:
34 | 02.04.02.02F | per struttura superficiale S4c | m2 | 4417.68 |  | 0
35 | 02.04.02.50 | Sovrapprezzo per casseratura doppia, senza distanziatori: | m2 | 196.88 |  | 0
| 02.04.03 | Casseforme per solette, mensole, scale
| 02.04.03.01 | Casseratura di solette, solette a sbalzo:
36 | 02.04.03.01D | per struttura superficiale S4b | m2 | 1136.57 |  | 0
| 02.04.03.03 | Casseratura di solette per scale, pianerottoli, gradini
37 | 02.04.03.03D | per struttura superficiale S4b | m2 | 19.69 |  | 0
| 02.04.04 | Casseforme per strutture orizzontali (travi)
| 02.04.04.01 | Casseratura di travi rettilinee:
38 | 02.04.04.01D | per struttura superficiale S4b | m2 | 102.23 |  | 0
| 02.04.05 | Casseforme per pilastri
| 02.04.05.01 | Casseratura di pilastri a sezione poligonale fino a 4 spigoli
39 | 02.04.05.01D | per struttura superficiale S4b | m2 | 55.06 |  | 0
| 02.04.05.03 | Casseratura per pilastri a sezione circolare
40 | 02.04.05.03D | per struttura superficiale S4b | m2 | 13.63 |  | 0
| 02.04.07 | Opere di sostegno, piani di lavoro H>3,50m
| 02.04.07.01 | Opere di sostegno per solette, mensole, scale, H > 3,5 m
41 | 02.04.07.01A | H oltre 3,5 fino a 6,0 m | m2 | 1156.26 |  | 0
| 02.04.07.02 | Opere di sostegno per travi, H > 3,5 m
42 | 02.04.07.02A | H oltre 3,5 fino a 6,0 m | m2 | 58.23 |  | 0
| 02.04.08 | Sovrapprezzi
43 | *02.04.08.02 | Scrittura con lettere " Zivilschutzzentrum Niedervintl - centro protezione civile di Vandoies di sotto" | a c | 1 |  | 0
44 | *02.04.08.03 | Sovvraprezzo per esecuzione antincendio (REI60) di attraversamento della casseratura / tubo secondo le norme vigenti | m2 | 2272.13 |  | 0
45 | *02.04.08.04 | Sovvraprezzo per produzione di coni di chiusura facciavista | m2 | 196.88 |  | 0
| 02.04.10 | Conglomerato cementizio per manufatti armati e non armati
| 02.04.10.01 | Conglomerato cementizio per sottofondi, spianamenti e riempimenti
46 | 02.04.10.01A | classe C 8/10 | m3 | 84.86 |  | 0
| 02.04.10.05 | Conglomerato cementizio per manufatti di qualunque ubicazione, forma e dimensione
47 | 02.04.10.05D | classe C 25/30 | m3 | 437.7 |  | 0
48 | 02.04.10.05F | classe C 32/40 | m3 | 837.26 |  | 0
| 02.04.20 | Sovrapprezzi per conglomerato cementizio per manufatti armati e non armati
| 02.04.20.01 | classe di esposizione XC
49 | 02.04.20.01A | XC3 con penetrazione acqua 30 mm | m3 | 818.96 |  | 0
| 02.04.20.03 | classe di esposizione XF
50 | 02.04.20.03A | XF1 | m3 | 244.94 |  | 0
51 | 02.04.20.03D | XF4 | m3 | 127.24 |  | 0
| 02.04.20.06 | Sovrapprezzo per conglomerato cementizio con aggregati di altre dimensioni
52 | 02.04.20.06A | diametro max. 16mm | m3 | 854.9 |  | 0
53 | 02.04.20.06B | diametro max. 8mm | m3 | 38.26 |  | 0
54 | *02.04.20.27 | Sovvraprezzo: indennitá pigmento 3-5%/PC | m3 | 117.96 |  | 0
|  | Somma Opere in conglomerato cementizio armato e non armato, casseforme e prefabbricati |  |  |  | 0
| 02.05 | Acciaio per c. a.
| 02.05.01 | Acciaio in barre
| 02.05.01.01 | Acciaio tondo:
55 | 02.05.01.01C | acciaio ad aderenza migl. B450C | kg | 57481.2 |  | 0
| 02.05.02 | Reti elettrosaldate
| 02.05.02.01 | Rete elettrosaldata:
56 | 02.05.02.01A | acciaio ad aderenza migl., B450C | kg | 58131.73 |  | 0
| *02.05.03 | elementi speciali
| *02.05.03.01 | elementi speciali per gli elementi con interruzione termica
57 | *02.05.03.01A | elemento speciale per la separazione termica tipo 1 | m | 21 |  | 0
58 | *02.05.03.01B | elemento speciale per la separazione termica tipo 2 | m | 26.8 |  | 0
| *02.05.03.02 | Fissaggio puntuale per muro a doppio strato
59 | *02.05.03.02A | fissaggio puntuale M12x220mm i175 | cad | 100 |  | 0
|  | Somma Acciaio per c. a. |  |  |  | 0
| 02.07 | Murature in pietra artificiale (blocchi, laterizi)
| 02.07.03 | Tramezze, rivestimenti
| 02.07.03.10 | Tramezza later.alveolare spess.12cm:
60 | 02.07.03.10B | con malta bastarda | m2 | 143.16 |  | 0
| 02.07.03.12 | Murat. blocchi lat. multif. alv.:
61 | 02.07.03.12A | con malta cl M4 | m2 | 84.54 |  | 0
| *02.07.03.13 | Controtelaio per intonaco
62 | *02.07.03.13A | Dimensioni apertura muro: mm 1920 x mm 2165 | cad | 1 |  | 0
63 | *02.07.03.15 | Sovraprezzo per ponteggi interni con altezza maggiore di 3,50 m | m2 | 186.12 |  | 0
| 02.07.04 | Cassonetti per avvolgibili
| 02.07.04.02 | Cassonetto avvolg. coib., ispezione esterna:
64 | 02.07.04.02A | isol. autoportante spess.32-42cm | m | 26.09 |  | 0
65 | *02.07.04.02B | Sovvraprezzo per isolamento aggiuntivo naso e lato superiore | m | 26.09 |  | 0
66 | *02.07.04.02C | Sovvraprezzo per fissaggio aggiuntivo in struttura di cemento armato | m | 26.09 |  | 0
|  | Somma Murature in pietra artificiale (blocchi, laterizi) |  |  |  | 0
| 02.09 | Intonaci
| 02.09.01 | Intonaci
| 02.09.01.02 | Intonaco grezzo 2 mani:
67 | 02.09.01.02C | rinzaffo+malta idr. | m2 | 76.7 |  | 0
| 02.09.01.03 | Intonaco civile 3 mani:
68 | 02.09.01.03C | rinzaffo+malta emin. idr.+calce idrata | m2 | 800.87 |  | 0
| 02.09.02 | Portaintonaco, armature per intonaco
69 | *02.09.02.07 | Applicazione di portaintonaco per interno e/o esterno | m2 | 695.76 |  | 0
|  | Somma Intonaci |  |  |  | 0
| 02.10 | Vespai e sottofondi
| 02.10.02 | Massetti di sottofondo
| 02.10.02.03 | Massetto livellante spess. 5cm:
70 | 02.10.02.03B | cemento cellulare | m2 | 789.14 |  | 0
71 | 02.10.02.05 | Sovrappr. voce .03 b) magg. spess. 1cm | m2 | 9499.76 |  | 0
72 | 02.10.02.09 | Massetto formaz. pendenze spess. 7cm | m2 | 225.59 |  | 0
73 | 02.10.02.10 | Massetto di protezione spess. 4-5cm | m2 | 103.08 |  | 0
74 | *02.10.02.13 | Sovrappr. voce .09 magg. spess. 1cm | m2cm | 1423.15 |  | 0
75 | *02.10.02.14 | Sovrappr. voce .10 magg. spess. 1cm | m2cm | 206.16 |  | 0
| 02.10.03 | Massetti galleggianti
76 | 02.10.03.03 | Massetto gallegg. pav. incoll. spess. 5cm | m2 | 348.95 |  | 0
77 | 02.10.03.04 | Sovrappr. voce .01 per magg. spess. | m2 | 697.9 |  | 0
| 02.10.04 | Pavimenti in cemento
| 02.10.04.02 | Pav. industr. spess. 15cm:
78 | 02.10.04.02B | superf. frattazzo mecc. | m2 | 489.47 |  | 0
79 | 02.10.04.02D | Sovrappr. voce .02 b) magg. spess. 1cm | m2 | 2133.95 |  | 0
80 | *02.10.04.02F | Sovrappr. voce .02 b) esecuzione con calcestruzzo C30/37 resistenza all` usura XM1 | m2 | 489.47 |  | 0
|  | Somma Vespai e sottofondi |  |  |  | 0
| 02.11 | Impermeabilizzazioni
| 02.11.01 | Impermeabilizzazione orizzontale sotto pareti
| 02.11.01.01 | Imperm. orizz.:
81 | 02.11.01.01A | feltro bitum. 1500g/m2, monostrato | m2 | 5.09 |  | 0
| 02.11.01.02 | Imperm. orizz.:
82 | 02.11.01.02A | malta imperm. 2000g/m2 | m2 | 71.7 |  | 0
| 02.11.02 | Impermeabilizzazione verticale di pareti
| 02.11.02.01 | Imperm. vertic.:
83 | 02.11.02.01D | 1 spalm. pittura bitum. freddo 250 g/m2 | m2 | 477.63 |  | 0
| *02.11.02.03 | Impermeabilizzazione di muri eseguita in monostrato con membrana bituminosa a saldare.
84 | *02.11.02.03A | Membrana bituminosa prefabbricata 1x5 mm - velo vetro | m2 | 257.3 |  | 0
| 02.11.03 | Impermeabilizzazione di sottofondi
| 02.11.03.02 | Vasche imperm. 1xmembr.prefabbr.:
85 | *02.11.03.02C | Membrana bituminosa prefabbricata 4 mm - TNT-alluminio | m2 | 254.16 |  | 0
| 02.11.03.03 | Imperm. sottof. membr. bituminose
86 | *02.11.03.03E | Membrana bituminosa prefabbricata 5 mm | m2 | 679.95 |  | 0
| *02.11.03.06 | Imperm. orizz.:
87 | *02.11.03.06A | 1 spalm. pittura bitum. freddo 250 g/m2 | m2 | 1400.11 |  | 0
| *02.11.03.07 | Imperm.verticale. 2 xmembr: bituminosa prefabbr.:
88 | *02.11.03.07A | Membrana bituminosa prefabbricata 2x5 mm - velo vetro | m2 | 466 |  | 0
89 | *02.11.03.08 | Manto impermeabile di sottofondi, in teli di PVC compatibile ai materiali bituminosi, spessore 1,5 mm | m2 | 115.32 |  | 0
| 02.11.04 | Strati separatori, strati protettivi
| 02.11.04.01 | Strato separatore:
90 | 02.11.04.01D | strato polipropilene 300g/m2 | m2 | 331.82 |  | 0
91 | 02.11.04.01G | polietilene 0,20mm | m2 | 1670.87 |  | 0
92 | *02.11.04.03 | Strato divisorio e di protezione 1mm | m2 | 569.08 |  | 0
| 02.11.05 | Giunti
| 02.11.05.01 | Profilato Waterstop:
93 | 02.11.05.01I | giunti ripresa, profilato alt. 167mm | m | 81.81 |  | 0
| 02.11.07 | Gusci di raccordo
| 02.11.07.01 | Guscio di raccordo:
94 | 02.11.07.01A | raccordo fondomuro-fondazione | m | 34.84 |  | 0
|  | Somma Impermeabilizzazioni |  |  |  | 0
| 02.12 | Isolamenti
| 02.12.01 | Isolamenti termici
| 02.12.01.10 | Polistirolo estruso, 32 kg/m3, pav.:
95 | 02.12.01.10D | spess. 10cm | m2 | 348.95 |  | 0
96 | 02.12.01.10F | spess. 16cm | m2 | 915.96 |  | 0
| 02.12.01.16 | pannelli termoisolanti di polistirene estruso XPS:
97 | 02.12.01.16A | pannelli in XPS, spess. 10,0 cm | m2 | 33.96 |  | 0
98 | 02.12.01.16D | pannelli in XPS, spess. 16,0 cm | m2 | 6.49 |  | 0
| *02.12.01.17 | pannelli in vetro cellulare per solaio, 130-140 kg/m3:
99 | *02.12.01.17H | pannelli in vetro cellulare, spess. 22,0 cm | m2 | 466 |  | 0
| *02.12.01.19 | pannelli in vetro cellulare per pareti, 120 kg/m3:
100 | *02.12.01.19F | pannelli in vetro cellulare, spess. 16,0 cm | m2 | 477.63 |  | 0
| *02.12.01.20 | Isolamento termico con pannelli in vetro cellulare sotto muri portanti. 160-170kg/m3
101 | *02.12.01.20A | Pannelli in vetro cellulare da isolamento termico, misure 240x450x50mm | m | 63.19 |  | 0
| *02.12.01.22 | lastre in poliuretano, pareti:
102 | *02.12.01.22A | spess. 2cm | m2 | 58.85 |  | 0
| *02.12.01.23 | pannelli in vetro cellulare per ciobentazione zoccoli
103 | *02.12.01.23A | Spess.: 10,0+4,0 cm | m | 4.82 |  | 0
104 | *02.12.01.23B | Spess.: 10,0+6,0 cm | m | 20.62 |  | 0
105 | *02.12.01.23C | Spess.: 10,0+10,0 cm | m | 35.76 |  | 0
| *02.12.01.24 | Isolamento interno in pannelli in vetro cellulare con rivestimento
106 | *02.12.01.24A | pannelli in vetro cellulare, spess. 10,0 cm | m2 | 176.64 |  | 0
107 | *02.12.01.25 | raccordo a cuneao in vetro cellulare | m | 252.93 |  | 0
| *02.12.01.26 | Lastre di polistirolo espanso rigido, su tetti piani,
108 | *02.12.01.26A | polisirolo espanso, spess. 24,0 cm | m2 | 225.59 |  | 0
| *02.12.01.27 | Lastre di polistirolo espanso rigido, tra legni di cuscina,
109 | *02.12.01.27A | polisirolo espanso, spess. 10 cm | m2 | 44.49 |  | 0
110 | *02.12.01.28 | sovvraprezzo creazione dell`intaglio per inserimento travetto | m | 12.97 |  | 0
| 02.12.02 | Isolamenti acustici
| 02.12.02.01 | Isolam. acust. largh. 12-20cm:
111 | 02.12.02.01B | trucioli gomma spess. 8mm | m | 58.25 |  | 0
| 02.12.02.02 | Isolam. anticalpestio, carico 5 kN/m2:
112 | 02.12.02.02F | trucioli di gomma con rivestimento, spess. 10mm | m2 | 114.57 |  | 0
113 | *02.12.02.22 | pannelli anticalpestio e anitvibrante 20mm | m2 | 103.8 |  | 0
|  | Somma Isolamenti |  |  |  | 0
| 02.15 | Impermeabilizzazioni di coperture
| 02.15.01 | Coperture continue
| 02.15.01.06 | Manto imperm. in poliolefine:
114 | 02.15.01.06B | spessore 2 mm | m2 | 287.81 |  | 0
| 02.15.02 | Raccordi, bordi
| 02.15.02.03 | Scossalina lamiera plastif.:
115 | 02.15.02.03A | sv. 10cm | m | 95.22 |  | 0
116 | 02.15.02.03B | sv. 15cm | m | 95.22 |  | 0
117 | 02.15.02.03C | sv. 20cm | m | 24.2 |  | 0
118 | 02.15.02.06 | Raccordo parete - lamiera plastificata | m | 95.22 |  | 0
| 02.15.02.07 | Raccordo tubaz.:
119 | 02.15.02.07A | fino ø 80mm | cad | 11 |  | 0
120 | 02.15.02.07B | oltre ø 80-150mm | cad | 2 |  | 0
| 02.15.03 | Inserti di finitura
| 02.15.03.01 | Bocchettone:
121 | 02.15.03.01F | verticale coibent. DN 125 sopralzo | cad | 2 |  | 0
122 | *02.15.03.01J | bocchettone troppopieno forma rettangolare 300x100mm lunghezza 600mm | cad | 2 |  | 0
123 | *02.15.03.01K | bocchettone troppopieno forma tonda DN100-120mm lunghezza 600mm | cad | 2 |  | 0
| 02.15.03.02 | Torretta sfiato:
124 | 02.15.03.02A | DN 100 | cad | 4 |  | 0
125 | *02.15.03.08 | fermaghiaia | m | 1.3 |  | 0
126 | *02.15.03.09 | Sovvraprezzo per esecuzione con riscaldamento del bocchettone | cad | 2 |  | 0
| *02.15.03.10 | Bocchettone per guaina bituminosa:
127 | *02.15.03.10A | diametro fino160mm, per spess. coibentazione 24cm | cad | 3 |  | 0
| 02.15.04 | Riporti, pavimentazioni
128 | 02.15.04.01 | Zavorra in ghiaia tonda spess. 5cm | m2 | 228.74 |  | 0
129 | *02.15.04.03 | sovvraprezzo per spessore maggiore zavorra in ghiaia tonda | cm/m2 | 686.22 |  | 0
|  | Somma Impermeabilizzazioni di coperture |  |  |  | 0
| 02.16 | Drenaggi, canalizzazioni, fognature e pavimentazioni stradali
| 02.16.01 | Tubi di drenaggio
| 02.16.01.03 | Condotto drenante HDPE:
130 | 02.16.01.03C | DN 160mm | m | 336.68 |  | 0
| 02.16.02 | Strati filtranti
| 02.16.02.02 | Drenaggio vert. muratura:
131 | 02.16.02.02C | telo multistr. drenante | m2 | 207.46 |  | 0
132 | *02.16.02.06 | Materassino drenante al alta resistenza: | m2 | 569.08 |  | 0
| 02.16.04 | Fognature
| 02.16.04.04 | tubazioni strutturate PVC
133 | 02.16.04.04C | DN 160 mm | m | 180 |  | 0
| 02.16.05 | Tubazioni per cavi
| 02.16.05.02 | Tubaz.passacavo PE-ad rotoli:
134 | 02.16.05.02A | DN 50/42 | m | 50 |  | 0
135 | 02.16.05.02C | DN 75/63 | m | 300 |  | 0
136 | 02.16.05.02F | DN 125/107 | m | 150 |  | 0
| 02.16.07 | Pozzetti
| 02.16.07.01 | Pozzetti in conglomerato cem. non armato, rettangolari
137 | 02.16.07.01A | 30x30 | cm | 150 |  | 0
138 | 02.16.07.01B | 40x40 | cm | 120 |  | 0
139 | 02.16.07.01C | 50x50 | cm | 300 |  | 0
140 | 02.16.07.01D | 60x60 | cm | 840 |  | 0
141 | 02.16.07.01F | 100x100 | cm | 150 |  | 0
| 02.16.07.02 | Anello prolunga pozzetto:
142 | 02.16.07.02E | 80x80x40(H)x7cm | cad | 1 |  | 0
| 02.16.07.04 | Pozzetto in cls:
143 | 02.16.07.04D | 120x150x175(H)cm | cad | 1 |  | 0
| 02.16.07.06 | Pozzo perdente acque piovane:
144 | 02.16.07.06B | ø 1500mm | m | 3 |  | 0
| 02.16.08 | Chiusini, caditoie e minuteria
| 02.16.08.01 | Chiusino in ghisa:
145 | 02.16.08.01A | 300x300mm, 15-20kg | cad | 5 |  | 0
146 | 02.16.08.01B | 400x400mm, 20-30kg | cad | 3 |  | 0
147 | 02.16.08.01C | 500x500mm, 75/85kg | cad | 3 |  | 0
148 | 02.16.08.01D | 600x600mm, 110-120kg | cad | 15 |  | 0
| 02.16.08.02 | Caditoia in ghisa:
149 | +02.16.08.02C | 470x470mm, 40-50kg | cad | 3 |  | 0
| 02.16.08.03 | Canaletto di scolo:
150 | 02.16.08.03C | griglia in ghisa, 10(largh.)cm | m | 128.9 |  | 0
151 | *02.16.08.03D | griglia in ghisa, 20(largh.)cm | m | 22 |  | 0
152 | *02.16.08.03E | griglia in ghisa, 30(largh.)cm | m | 9 |  | 0
| 02.16.09 | Strade, vialetti, piazze
| 02.16.09.02 | Sottofondo ghiaioso da scavo:
153 | 02.16.09.02F | profilo sagoma | m3 | 267.73 |  | 0
154 | 02.16.09.05 | Pavimentazione vialetti e campi gioco | m2 | 88 |  | 0
155 | 02.16.09.06 | Trattamento superf. sottof. stradale | m2 | 828.31 |  | 0
| 02.16.09.07 | Conglomerato bituminoso a caldo per strati di collegamento (binder):
156 | 02.16.09.07A | per ogni m2 e ogni cm di spessore finito | m2 | 7041.87 |  | 0
| 02.16.09.08 | Conglomerato bituminoso per strati di usura:
157 | 02.16.09.08A | spessore finito <cm>: 3 | m2 | 828.31 |  | 0
| 02.16.09.12 | Cordone in cls:
158 | 02.16.09.12B | C 35/45 resistente al gelo ed ai sali | m | 11.5 |  | 0
|  | Somma Drenaggi, canalizzazioni, fognature e pavimentazioni stradali |  |  |  | 0
| 02.17 | Opere da giardiniere
| 02.17.01 | Superfici erbose
| 02.17.01.01 | Terra da coltivo:
159 | 02.17.01.01B | stendimento meccanico | m3 | 42 |  | 0
160 | 02.17.01.02 | Tappeto erboso | m2 | 140 |  | 0
| 02.17.03 | Zone parcheggio
161 | *02.17.03.02 | Lastre di cls | m2 | 36.19 |  | 0
| 02.17.04 | Sistema per inverdimento pensile
| 02.17.04.09 | Sistema anticaduta
162 | *02.17.04.09C | Sistema anticaduta ai sensi della DIN EN 795, classe C : | a c | 1 |  | 0
|  | Somma Opere da giardiniere |  |  |  | 0
| *02.25 | Lavorazioni a misura
| *02.25.01 | Trasporto di materiali sciolti
163 | *02.25.01.01 | Trasporto di 1 m3 di materiali sciolti | km | 6250 |  | 0
| *02.25.02 | Scavi di sbancamento (a sezione aperta)
| *02.25.02.01 | Scavo generale:
164 | *02.25.02.01A | con mezzo mecc. con trasp. a rifiuto | m3 | 1250 |  | 0
165 | *02.25.02.01C | sovrappr. per acque sorgive | m3 | 1250 |  | 0
| *02.25.03 | Rimozioni di elementi costruttivi
166 | *02.25.03.15 | Rimozione ed asporto di tubazioni e condotte in Eternit | m | 10 |  | 0
167 | *02.25.03.16 | Esecuzione di aperture nel solaio in corrispondenza del passaggio delle tubazioni in Eternit (contenenti amianto) | cad | 2 |  | 0
| *02.25.04 | Diritti di discarica
| *02.25.04.01 | Diritti di discarica per materiali da scavo
168 | *02.25.04.01I | cat.1/D: miscuglio sabbia e ghiaia | t | 2250 |  | 0
| *02.25.04.06 | Diritti di discarica per rifiuti pericolosi
169 | *02.25.04.06C | cat.9/3: amianto e materiali contenenti amianto | t | 2 |  | 0
| *02.25.05 | Rinterri e rilevati
170 | *02.25.05.04 | Materiale di riporto | m3 | 1250 |  | 0
|  | Somma Lavorazioni a misura |  |  |  | 0
|  | Somma Opere da impresario - costruttore |  |  |  | 0
| 04 | Opere da pittore e opere di costruttore a secco
| 04.01 | Lavorazioni su supporti di agglomerati edili e di cartongesso
| 04.01.02 | Pitturazione di supporti in agglomerato edile per esterni
| 04.01.02.11 | Impregnante incolore:
171 | 04.01.02.11A | impregn. siliconico | m2 | 984.43 |  | 0
| 04.01.03 | Pitturazione di supporti in agglomerato edile per interni
| 04.01.03.03 | Silicati di potassio:
172 | 04.01.03.03A | tinta chiara | m2 | 1106.2 |  | 0
|  | Somma Lavorazioni su supporti di agglomerati edili e di cartongesso |  |  |  | 0
| 04.03 | Lavorazioni su supporti in metallo
| 04.03.02 | Pitturazione di supporti in metallo
| 04.03.02.07 | Pittura come voce .03:
173 | 04.03.02.07D | sv. 35-50cm | m | 24.4 |  | 0
|  | Somma Lavorazioni su supporti in metallo |  |  |  | 0
| 04.05 | Lavori da costruttore a secco
| 04.05.01 | Controsoffitti
| 04.05.01.02 | Controsoff. lastre cartongesso:
174 | 04.05.01.02A | spess. 12,5mm | m2 | 30.54 |  | 0
175 | 04.05.01.02C | spess. 12,5mm, idrorepellenti | m2 | 39.16 |  | 0
| *04.05.01.05 | Controsoffitto fonoassorbente:
176 | 04.05.01.05A | cartongesso spess. 12,5mm | m2 | 104.36 |  | 0
|  | Somma Lavori da costruttore a secco |  |  |  | 0
|  | Somma Opere da pittore e opere di costruttore a secco |  |  |  | 0
| 07 | Opere di carpenteria in legno e per la copertura di tetti a falda
| 07.01 | Opere di carpenteria in legno
| 07.01.03 | Rivestimenti
| *07.01.03.21 | Sottocostruzione per rivestimenti muri in lamiera;
177 | *07.01.03.21A | larghezza 20-35cm | m | 88.9 |  | 0
178 | *07.01.03.21B | larghezza 50cm | m | 28.35 |  | 0
179 | *07.01.03.21C | larghezza 60cm | m | 75.85 |  | 0
180 | *07.01.03.21D | larghezza 120-130cm | m | 7.25 |  | 0
181 | *07.01.03.21E | larghezza 180-190cm | m | 24.45 |  | 0
| *07.01.03.22 | Sottocostruzione per davanzale in lamiera;
182 | *07.01.03.22A | larghezza 25cm | m | 24.8 |  | 0
183 | *07.01.03.22B | larghezza 30-40cm | m | 21.17 |  | 0
184 | *07.01.03.23 | Listelli di supporto 6x6cm per zoccolo | m | 40.58 |  | 0
185 | *07.01.03.24 | Listelli di supporto 8x8cm | m | 24.45 |  | 0
186 | *07.01.03.25 | Rivestimento in legno per condotti e tubi diventilazione | m2 | 6 |  | 0
| *07.01.13 | sistema facciate
| *07.01.13.01 | Isolamento termico con feltro di lana di roccia feldspatica
187 | *07.01.13.01A | spessore: 10cm | m2 | 28.02 |  | 0
188 | *07.01.13.01B | spessore: 16cm | m2 | 612.49 |  | 0
| *07.01.13.02 | Manto per facciata
189 | *07.01.13.02A | 150-300 g/m2, Sd <= 0, 2 m (strato d'aria equivalente alla diffusione) | m2 | 632.83 |  | 0
190 | *07.01.13.03 | OSB con listello di supporto | m2 | 434.88 |  | 0
191 | *07.01.13.04 | Rivestimento solaio - sottocostruzione in acciaio/legno | m2 | 83.2 |  | 0
192 | *07.01.13.05 | Sottocostruzione in alluminio per rivestimento facciata (piastre composte di alluminio) in esecuzione incollata | m2 | 98.9 |  | 0
|  | Somma Opere di carpenteria in legno |  |  |  | 0
|  | Somma Opere di carpenteria in legno e per la copertura di tetti a falda |  |  |  | 0
| 08 | Opere da lattoniere
| 08.05 | Lamiera di alluminio
| 08.05.01 | Coperture
| 08.05.01.01 | Copertura tetto:
193 | 08.05.01.01A | alluminio 500mm | m2 | 52.61 |  | 0
194 | *08.05.01.03 | sovvraprezzo gel di aggraffatura | m2 | 52.61 |  | 0
| *08.05.02 | Rivestimenti di pareti
| *08.05.02.01 | Rivestimento parete:
195 | *08.05.02.01C | alluminio 150-500mm | m2 | 450.73 |  | 0
| 08.05.03 | Canali di gronda e pluviali
| 08.05.03.01 | Grondaia:
196 | 08.05.03.01A | alluminio ø 127 | m | 1.5 |  | 0
| 08.05.03.02 | Bocchello in alluminio:
197 | 08.05.03.02B | 333/100 | cad | 1 |  | 0
| 08.05.03.04 | Tubo pluviale alluminio:
198 | 08.05.03.04B | ø 100 | m | 2.8 |  | 0
| 08.05.03.05 | Terminale per alluminio:
199 | 08.05.03.05B | ø 100 | cad | 1 |  | 0
| 08.05.04 | Scossaline, converse, copertine
| 08.05.04.01 | Scossalina alluminio:
200 | 08.05.04.01E | 40cm | m | 95.22 |  | 0
| 08.05.04.04 | Copertina alluminio:
201 | 08.05.04.04A | 50cm | m | 54.38 |  | 0
202 | 08.05.04.04B | 67cm | m | 59.03 |  | 0
| 08.05.04.05 | Rivest. davanzale alluminio:
203 | 08.05.04.05A | 20-33cm | m | 24.8 |  | 0
204 | 08.05.04.05B | 33-50cm | m | 21.17 |  | 0
| 08.05.04.11 | Nastro multiforo alluminio:
205 | 08.05.04.11A | 10-20cm | m | 327.18 |  | 0
| *08.05.04.12 | profilo da innesto
206 | *08.05.04.12A | sviluppo da 10 cm a 15 cm | m | 157.46 |  | 0
| *08.05.04.13 | grondalina
207 | *08.05.04.13A | sviluppo da 10 cm a 15 cm | m | 167.79 |  | 0
208 | *08.05.04.13B | sviluppo da 15 cm a 33 cm | m | 37.12 |  | 0
209 | *08.05.04.14 | sistema paraneve per copertura tetto a doppia aggraffatura; | m | 20.45 |  | 0
210 | *08.05.04.15 | Sovvraprezzo di paraghiaccio per sistema paraneve | cad | 40.9 |  | 0
211 | *08.05.04.16 | Scossalina in alluminio s1mm svil.20cm | m | 67.58 |  | 0
212 | *08.05.04.17 | Scossalina in alluminio s1mm svil.33cm | m | 95.22 |  | 0
213 | *08.05.04.18 | Scossalina in alluminio s2mm svil.33cm | m | 149.73 |  | 0
214 | *08.05.04.19 | lamiera di copertura finestra architrave in alluminio s1mm svil.25cm | m | 16.84 |  | 0
215 | *08.05.04.20 | lamiera di copertura finestra architrave in alluminio s1mm svil.40-50cm | m | 12.8 |  | 0
| *08.05.04.21 | profilo da innesto
216 | *08.05.04.21A | sviluppo da 10 cm a 15 cm | m | 327.18 |  | 0
| *08.05.06 | Rivestimenti di solai
217 | *08.05.06.05 | alluminio 150-500mm | m2 | 83.2 |  | 0
|  | Somma Lamiera di alluminio |  |  |  | 0
| *08.06 | Pannello multistrato in alluminio
| *08.06.02 | Rivestimenti di pareti
| *08.06.02.01 | Rivestimento parete con lastra multistrato :
218 | *08.06.02.01A | larghezza elemento ca. 850mm | m2 | 116.9 |  | 0
|  | Somma Pannello multistrato in alluminio |  |  |  | 0
|  | Somma Opere da lattoniere |  |  |  | 0
| 10 | Opere in pietra naturale, opere in pietra di conglomerato cementizio
| 10.05 | Davanzali
| *10.05.02 | materiale minerale
| *10.05.02.01 | Davanzale int.:
219 | *10.05.02.01A | Davanzale interno, in lastra della larghezza di 15 cm | m | 21.64 |  | 0
220 | *10.05.02.01B | Davanzale interno, in lastra della larghezza di 20-25 cm | m | 21.71 |  | 0
221 | *10.05.02.01C | cornice finestra al interno, forma a L, larghezza lastra di 21+5 cm | m | 11.84 |  | 0
222 | *10.05.02.01D | Davanzale interno, forma a L, larghezza lastra di 22+10 cm | m | 6.5 |  | 0
| *10.05.03 | Lavori di completamento
223 | *10.05.03.01 | Costruzione di nivellamento in malta cementizia per il seguente montaggio del davanzale per finestra. | m2/cm | 60.23 |  | 0
|  | Somma Davanzali |  |  |  | 0
|  | Somma Opere in pietra naturale, opere in pietra di conglomerato cementizio |  |  |  | 0
| *15 | Impianti elettrici
| *15.01 | Assistenze murarie
| *15.01.01 | Assistenze murarie per impianti elettrici
| *15.01.01.01 | Assist.mur.imp.elettr.:
224 | *15.01.01.01B | edilizia non civile | a c | 1 |  | 0
|  | Somma Assistenze murarie |  |  |  | 0
| *15.04 | Sistemi di posa
| *15.04.01 | Tubazioni flessibili in PVC
| *15.04.01.01 | Tubazioni flessibili in PVC:
225 | *15.04.01.01A | Tubazioni flessibili in PVC: D=25 mm | m | 200 |  | 0
226 | *15.04.01.01C | Tubazioni flessibili in PVC: D=40 mm | m | 300 |  | 0
| *15.04.03 | Tubazioni in polietilene
| *15.04.03.01 | Tubazioni in polietilene
227 | *15.04.03.01A | Tubazioni in polietilene D=40 mm | m | 100 |  | 0
228 | *15.04.03.01C | Tubazioni in polietilene D=63 mm | m | 125 |  | 0
229 | *15.04.03.01F | Tubazioni in polietilene D=110 mm | m | 20 |  | 0
230 | *15.04.03.01G | Tubazioni in polietilene D=125 mm | m | 20 |  | 0
| *15.04.05 | Tubazioni in metallo
| *15.04.05.01 | Tubi metallici
231 | *15.04.05.01A | Tubi metallici D=25 mm | m | 20 |  | 0
232 | *15.04.05.01B | Tubi metallici D=32 mm | m | 20 |  | 0
| *15.04.08 | Cassette di derivazione
| *15.04.08.21 | Cassette di derivazione PVC
233 | *15.04.08.21F | 250/300x200/250x100/120 mm | cad | 4 |  | 0
| *15.04.11 | Canali metallici
| *15.04.11.01 | Canali di distribuzione in lamiera zincata, rettilinei
234 | *15.04.11.01D | Canali di distribuzione in lamiera zincata, rettilinei Canale rettilineo 200x50/75 mm | m | 86 |  | 0
235 | *15.04.11.01E | Canali di distribuzione in lamiera zincata, rettilinei Canale rettilineo 300x50/75 mm | m | 49 |  | 0
| *15.04.11.02 | Canali di distribuzione: curve, salite, derivazioni
236 | *15.04.11.02D | Canali di distribuzione: curve, salite, derivazioni dimensioni (bxh) 200x50/75 mm | cad | 10 |  | 0
237 | *15.04.11.02E | Canali di distribuzione: curve, salite, derivazioni dimensioni (bxh) 300x50/75 mm | cad | 8 |  | 0
| *15.04.11.03 | Canali di distribuzione: coperchi
238 | *15.04.11.03D | Canali di distribuzione: coperchi larghezza 200 mm | cad | 3 |  | 0
239 | *15.04.11.03E | Canali di distribuzione: coperchi larghezza 300 mm | cad | 11 |  | 0
| *15.04.11.04 | Canali di distribuzione: separatore
240 | *15.04.11.04A | separatore altezza 50/75/100 mm | m | 123 |  | 0
| *15.04.21 | Canali di distribuzione e derivazione in PVC
| *15.04.21.01 | Canali in PVC
241 | *15.04.21.01A | Canali in PVC dimensioni (bxh) 40x40 mm | m | 15 |  | 0
242 | *15.04.21.01B | Canali in PVC dimensioni (bxh) 60x40 mm | m | 10 |  | 0
243 | *15.04.21.01G | Canali in PVC dimensioni (bxh) 120x60 mm | m | 26 |  | 0
| *15.04.22 | Canali a bancale
| *15.04.22.01 | Canali a bancale in PVC
244 | *15.04.22.01A | Canali a bancale in PVC dimensioni (bxh) 130x70 mm | m | 12.5 |  | 0
| *15.04.40 | Passaggio cavo
| *15.04.40.01 | Compartimentazione REI per passaggio cavo
245 | *15.04.40.01A | Compartimentazione REI per passaggio cavo 400x200mm | cad | 3 |  | 0
246 | *15.04.40.01B | Compartimentazione REI per passaggio cavo d=200mm | cad | 9 |  | 0
247 | *15.04.40.10 | Passaggio cavo impermeabile per 3 tubi / cavi 22-56 mm (carotaggio da150 mm) | cad | 3 |  | 0
|  | Somma Sistemi di posa |  |  |  | 0
| *15.05 | Linee
| *15.05.02 | Linee in cavo FROR
| *15.05.02.03 | Linee con cavi flessibili, tripolari
248 | *15.05.02.03A | FROR 450/750V 3x1,5 mm2 | m | 20 |  | 0
| *15.05.02.05 | Linee con cavi flessibili, pentapolari
249 | *15.05.02.05A | FROR 450/750V 5x1,5 mm2 | m | 210 |  | 0
| *15.05.02.06 | Linee con cavi flessibili, multipolari
250 | *15.05.02.06D | FROR 300/500V 14x1,5 mm2 | m | 55 |  | 0
| *15.05.03 | Linee in cavo FG7OR 0,6/1KV
| *15.05.03.03 | Linee tripolari con cavi flessibili in rame
251 | *15.05.03.03A | FG7OR0,6/1KV 3x1,5 mm2 | m | 650 |  | 0
252 | *15.05.03.03B | FG7OR0,6/1KV 3x2,5 mm2 | m | 50 |  | 0
| *15.05.03.04 | Linee quadripolari con cavi flessibili in rame
253 | *15.05.03.04E | FG7OR0,6/1KV 4x10 mm2 | m | 35 |  | 0
254 | *15.05.03.04F | FG7OR0,6/1KV 4x16 mm2 | m | 30 |  | 0
| *15.05.03.05 | Linee pentapolari con cavi flessibili in rame
255 | *15.05.03.05A | FG7OR0,6/1KV 5x1,5 mm2 | m | 90 |  | 0
256 | *15.05.03.05B | FG7OR0,6/1KV 5x2,5 mm2 | m | 20 |  | 0
257 | *15.05.03.05D | FG7OR0,6/1KV 5x6 mm2 | m | 90 |  | 0
258 | *15.05.03.05E | FG7OR0,6/1KV 5x10 mm2 | m | 46 |  | 0
259 | *15.05.03.05F | FG7OR0,6/1KV 5x16 mm2 | m | 55 |  | 0
|  | Somma Linee |  |  |  | 0
| *15.06 | Quadri elettrici e apparecchiature da quadro
| *15.06.01 | Quadri In < 63 A
| *15.06.01.03 | Quadretto stagno in materiale plastico con In<63 A, installazione a parete
260 | *15.06.01.03A | unità modulari: 12 | cad | 2 |  | 0
| *15.06.03 | Quadri In < 250 A
| *15.06.03.03 | Quadro stagno in materiale plastico con In<250 A, installazione a parete
261 | *15.06.03.03A | 650x520x250mm | cad | 1 |  | 0
| *15.06.04 | Quadri In < 630 A
| *15.06.04.01 | Quadri elettrici per la distribuzione in bassa tensione con In<630 A, a pavimento completo di zoccolo
262 | *15.06.04.01B | 2000x550x250mm | cad | 1 |  | 0
263 | *15.06.04.01C | 2000x800x250mm | cad | 1 |  | 0
| *15.06.11 | Sezionatori
| *15.06.11.02 | Sezionatore sottocarico con manopola bloccabile
264 | *15.06.11.02A | corrente nominale 4x63 A | cad | 2 |  | 0
265 | *15.06.11.02C | corrente nominale 4x160 A | cad | 1 |  | 0
| *15.06.11.10 | Commutatore automatico Rete Gruppo
266 | *15.06.11.10A | Commutatore di rete automatica 4x63A | cad | 2 |  | 0
| *15.06.22 | Protezioni automatiche magnetotermiche modulari 10kA
| *15.06.22.04 | Interruttore magnetotermico 4 poli 10 kA C
267 | *15.06.22.04G | corrente nominale 4x40 A - 4 unità modulari | cad | 6 |  | 0
268 | *15.06.22.04I | corrente nominale 4x63 A - 4 unità modulari | cad | 2 |  | 0
| *15.06.31 | Protezioni automatiche magnetotermiche differenziali modulari 6kA tipo A
| *15.06.31.01 | Interruttore magnetotermico-differenziale 1+N 0,03A 6kA C
269 | *15.06.31.01A | corrente nominale 1x6 A+N, Idn= 0,03A - 2 unità modulari | cad | 2 |  | 0
270 | *15.06.31.01B | corrente nominale 1x10 A+N, Idn= 0,03A 2 unità modulari | cad | 14 |  | 0
271 | *15.06.31.01C | corrente nominale 1x16 A+N, Idn= 0,03A - 2 unità modulari | cad | 30 |  | 0
| *15.06.31.04 | Interruttore magnetotermico-differenziale 4 poli 0,03A 6kA C
272 | *15.06.31.04C | corrente nominale 4x16 A, Idn=0,03A - 8 unità modulari | cad | 12 |  | 0
| *15.06.31.14 | Interruttore magnetotermico-differenziale 4 poli 0,3A 6kA C
273 | *15.06.31.14C | corrente nominale 4x16 A , Idn=0,3A - 8 unità modulari | cad | 5 |  | 0
274 | *15.06.31.14E | corrente nominale 4x25 A , Idn=0,3A - 8 unità modulari | cad | 1 |  | 0
275 | *15.06.31.14F | corrente nominale 4x32 A , Idn=0,3A - 8 unità modulari | cad | 1 |  | 0
| *15.06.41 | Protezioni differenziali modulari tipo A
| *15.06.41.21 | Interruttore differenziale 4 poli 0,3A - A selective
276 | *15.06.41.21C | corrente nominale 4x63A, Idn 0,3A selective - 4 unità modulari | cad | 1 |  | 0
| *15.06.41.22 | Interruttore differenziale 4 poli 1A - A selective
277 | *15.06.41.22C | corrente nominale 4x63A, Idn 1A selective - 4 unità modulari | cad | 4 |  | 0
| *15.06.61 | Fusibili
| *15.06.61.01 | Interrutore sezionatore
278 | *15.06.61.01A | portafusibili a due poli fino a 25 A | cad | 2 |  | 0
279 | *15.06.61.01B | Base portafusibili a quattro poli fino a 25 A | cad | 2 |  | 0
| *15.06.71 | Apparecchiature di comando
| *15.06.71.01 | Apparecchiature per il comando delle circuitazioni e la segnalazione dei servizio
280 | *15.06.71.01A | interruttore unipolare 16 A | cad | 3 |  | 0
281 | *15.06.71.01F | Apparecchiature per il comando delle circuitazioni e la segnalazione dei servizio commutatore a tre posizioni 16 A | cad | 1 |  | 0
282 | *15.06.71.01K | spia luminosa con lampada al neon o led | cad | 4 |  | 0
| *15.06.71.11 | Apparecchiature per l´inserimento o il disinserimento di circuitazioni
283 | *15.06.71.11A | relè passo-passo unipolare 16 A | cad | 3 |  | 0
284 | *15.06.71.11C | relè a tempo unipolare 16 A | cad | 1 |  | 0
285 | *15.06.71.11F | contattore bipolare 20 A | cad | 16 |  | 0
286 | *15.06.71.11G | contattore quadripolare 20 A | cad | 1 |  | 0
| *15.06.72 | Strumenti di misura
287 | *15.06.72.03 | Indicatore multifunzione | cad | 2 |  | 0
| *15.06.72.05 | Trasformatore
288 | *15.06.72.05A | Trasformatore corrente primaria fino a 160 A | cad | 6 |  | 0
| *15.06.81 | Limitatore di sovratensione / scaricatore di corrente da parafulmine
289 | *15.06.81.13 | limitatore tipo 2 quadripolare TN | cad | 2 |  | 0
| *15.06.91 | Accessori
290 | *15.06.91.01 | bobina di sgancio a lancio di corrente | cad | 4 |  | 0
291 | *15.06.91.50 | Logo, modulo logico con display | cad | 1 |  | 0
292 | *15.06.91.52 | Alimentatore switching 24VDC/2,5A | cad | 1 |  | 0
293 | *15.06.91.53 | Sensore crepuscolare a parete, per il rilevamento della luminositá. | cad | 1 |  | 0
294 | *15.06.91.54 | Sensore di termico a parete, per il rilevamento della temperatura ambiente. | cad | 1 |  | 0
|  | Somma Quadri elettrici e apparecchiature da quadro |  |  |  | 0
| *15.08 | Attacchi per impianti di illuminazione
| *15.08.01 | Attacchi per impianti di illuminazione ordinaria
| *15.08.01.01 | Punto luce interrotto con interruttore unipolare 10-16 A in esecuzione sotto intonaco
295 | *15.08.01.01A | Punto luce interrotto, sotto intonaco IP40 - serie prezzo standard | cad | 26 |  | 0
| *15.08.01.02 | Punto luce interrotto con interruttore unipolare 10-16 A in esecuzione a vista
296 | *15.08.01.02B | Punto luce interrotto, a vista IP44 - linea FG7OR0,6/1kV | cad | 2 |  | 0
| *15.08.01.11 | Punto luce deviato 10-16 A in esecuzione sotto intonaco
297 | *15.08.01.11A | Punto luce deviato, sotto intonaco IP40 - serie prezzo standard | cad | 1 |  | 0
| *15.08.01.31 | Punto luce con comando centralizzato in esecuzione sotto intonaco
298 | *15.08.01.31A | Punto luce con comando centralizzato, sotto intonaco IP40 | cad | 6 |  | 0
| *15.08.01.32 | Punto luce con comando centralizzato in esecuzione a vista
299 | *15.08.01.32B | Punto luce con comando centralizzato a parete IP44 - linea FG7OR0,6/1kV | cad | 16 |  | 0
| *15.08.01.35 | Punto di comando per attacco luce in esecuzione sotto intonaco
300 | *15.08.01.35A | Punto di comando con pulsante unipolare 10 A, sotto intonaco IP40 - serie prezzo standard | cad | 2 |  | 0
301 | *15.08.01.35D | Punto di comando con pulsante luminoso unipolare 10 A, sotto intonaco IP40 - serie prezzo standard | cad | 5 |  | 0
302 | *15.08.01.35I | Punto di comando con rilevatore di movimento elettronico ad infrarossi passivi. Angolo di rilevazione fino a 180° | cad | 2 |  | 0
303 | *15.08.01.35K | Punto di comando con rilevatore di movimento elettronico ad infrarossi passivi. Angolo di rilevazione fino a 360°. | cad | 5 |  | 0
| *15.08.01.36 | Punto di comando per attacco luce in esecuzione a vista
304 | *15.08.01.36H | Punto di comando con rilevatore di movimento elettronico ad infrarossi passivi. Angolo di rilevazione fino a 270°. Esecuzione a vista IP44 | cad | 6 |  | 0
| *15.08.01.51 | Punto luce in parallelo comandato in loco o centralizzato in esecuzione sotto intonaco
305 | *15.08.01.51A | Punto luce in parallelo esecuzione sotto intonaco - IP40 | cad | 43 |  | 0
| *15.08.01.52 | Punto luce in parallelo comandato in loco o centralizzato in esecuzione a vista
306 | *15.08.01.52B | Punto luce in parallelo in esecuzione a vista - IP44 - linea FG7OR0,6/1kV | cad | 88 |  | 0
| *15.08.01.55 | Sovrapprezzo per punti luce comandati in loco o centralizzati in esecuzione sottointonaco
307 | *15.08.01.55A | sovrapprezzo per lunghezza tra 20m e 40m, IP40 | cad | 10 |  | 0
| *15.08.01.56 | Sovrapprezzo per punti luce comandati in loco o centralizzati in esecuzione a vista
308 | *15.08.01.56A | sovrapprezzo per lunghezza tra 20m e 40m, IP40 | cad | 10 |  | 0
| *15.08.01.61 | Fornitura e posa di contenitori da incasso in calcestruzzo in opera
309 | *15.08.01.61B | Sovrapprezzo su relativo punto luce, con apertura 60 mm | cad | 5 |  | 0
| *15.08.11 | Attacchi per impianti di illuminazione d'emergenza e di sicurezza
| *15.08.11.01 | Punto luce per apparecchio di illuminazione di sicurezza in esecuzione sotto intonaco
310 | *15.08.11.01A | Punto luce per illuminazione di sicurezza, sotto intonaco - IP40 | cad | 18 |  | 0
| *15.08.11.02 | Punto luce per apparecchio di illuminazione di sicurezza in esecuzione a vista
311 | *15.08.11.02B | Punto luce per illuminazione di sicurezza, in esecuzione a vista - IP44 - linea FG7OR0,6/1kV | cad | 15 |  | 0
| *15.08.11.11 | Sovrapprezzo per punti luce per apparecchi di illuminazione di sicurezza in esecuzione sotto intonaco
312 | *15.08.11.11A | sovrapprezzo per lunghezza tra 20m e 40m - IP40 | cad | 5 |  | 0
| *15.08.11.12 | Sovrapprezzo per punti luce per apparecchi di illuminazione di sicurezza in esecuzione a vista
313 | *15.08.11.12D | sovrapprezzo per lunghezza tra 20m e 40m, IP44, FG7OR0,6/1kV | cad | 10 |  | 0
|  | Somma Attacchi per impianti di illuminazione |  |  |  | 0
| *15.10 | Impianti forza motrice
| *15.10.01 | Attacchi per impianti forza motrice
| *15.10.01.11 | Punto presa di corrente bipolare 16 A, sotto intonaco
314 | *15.10.01.11A | Punto presa con 1 presa 2x16A+T Schuko o multipla 10/16A, sotto intonaco IP40 - serie prezzo standard | cad | 28 |  | 0
| *15.10.01.12 | Punto presa di corrente bipolare 16 A, parallelo, sotto intonaco
315 | *15.10.01.12A | Punto presa parallelo con 1 presa 2x16A+T Schuko o multipla 10/16A, sotto intonaco IP40 - serie prezzo standard | cad | 7 |  | 0
316 | *15.10.01.12D | Punto presa parallelo con 2 prese 2x16A+T Schuko o multipla 10/16A, sotto intonaco IP40 - serie prezzo standard | cad | 16 |  | 0
| *15.10.01.15 | Punto presa di corrente bipolare 16 A, a vista
317 | *15.10.01.15B | Punto presa con 1 presa 2x16A+T Schuko o multipla 10/16A, a vista IP44 - linea FG7OR0,6/1kV | cad | 5 |  | 0
| *15.10.01.21 | Punto presa di corrente di tipo CEE, sotto intonaco
318 | *15.10.01.21C | Punto presa con 1 presa CEE 4x16A+T, sotto intonaco, IP44 | cad | 1 |  | 0
| *15.10.01.25 | Punto presa di corrente di tipo CEE, a vista
319 | *15.10.01.25A | Punto presa con 1 presa CEE 2x16A+T, a vista, IP44 | cad | 7 |  | 0
| *15.10.01.35 | Sovrapprezzo per punti presa di corrente bipolare 16 A, sotto intonaco
320 | *15.10.01.35A | sovrapprezzo per lunghezza compresa tra 20m e 40m, IP40 | cad | 10 |  | 0
| *15.10.01.51 | Attacco per motore, macchina, sotto intonaco
321 | *15.10.01.51A | Punto forza generico, sotto intonaco IP40 - linea 3x1,5/2,5 mm2 | cad | 9 |  | 0
322 | *15.10.01.51B | Punto forza generico, sotto intonaco IP40 - linea 3x4/6 mm2 | cad | 6 |  | 0
323 | *15.10.01.51H | Punto forza generico, sotto intonaco IP40 - linea 5x4/6 mm2 | cad | 1 |  | 0
| *15.10.01.52 | Attacco per motore, macchina, a vista
324 | *15.10.01.52A | Punto forza generico, a vista IP44 - linea 3x1,5/2,5 mm2 | cad | 13 |  | 0
325 | *15.10.01.52G | Punto forza generico, a vista IP44 - linea 5x1,5/2,5 mm2 | cad | 4 |  | 0
326 | *15.10.01.52H | Punto forza generico, a vista IP44 - linea 5x4/6 mm2 | cad | 5 |  | 0
| *15.10.01.55 | Realizzazione di punto di collegamento di motore, macchina
327 | *15.10.01.55A | Punto di collegamento utilizzatore IP44 - linea 3x1,5/2,5 mm2 | cad | 2 |  | 0
328 | *15.10.01.55J | Punto di collegamento utilizzatore IP44 - linea 5x4/6 mm2 | cad | 2 |  | 0
329 | *15.10.01.80 | Torretta a scomparsa 8/10 moduli | cad | 2 |  | 0
330 | *15.10.01.99 | Sovraprezzo installatione in calcestruzzo | cad | 13 |  | 0
| *15.10.02 | Quadretti prese
| *15.10.02.11 | Assemblaggio, installazione e collegamento di quadretto prese, in vista
331 | *15.10.02.11B | Assemblaggio, installazione e collegamento di quadretto prese, in vista quadretto prese in vista, IP44 | cad | 9 |  | 0
|  | Somma Impianti forza motrice |  |  |  | 0
| *15.11 | Impianti particolari - Impianti di predisposizione
| *15.11.01 | Attacchi per impianti tecnologici
| *15.11.01.01 | Attacco per tapparella, serranda, tenda o serram. motorizzati, sotto intonaco
332 | *15.11.01.01A | Punto tapparella, serranda, tenda o serram. motorizzati, sotto intonaco, IP40, prezzo standard | cad | 18 |  | 0
| *15.11.01.21 | Attacco per sonda di temperatura esterna, a vista
333 | *15.11.01.21A | Punto sonda di temperatura esterna, a vista IP44 | cad | 2 |  | 0
| *15.11.01.42 | Attacco per dispositivo di comando di emergenza, a vista
334 | *15.11.01.42B | Punto per dispositivo di comando di emergenza, a vista, IP44, FG7OR0,6/1kV 2x1,5 mm2 | cad | 3 |  | 0
335 | *15.11.01.80 | Allarme WC- set dei chiamata emergenza | cad | 1 |  | 0
| *15.11.11 | Attacchi per impianti di predisposizione
| *15.11.11.01 | Realizzazione di punto di derivazione con tubo vuoto, sotto intonaco
336 | *15.11.11.01A | punto con tubo vuoto diametro 20 mm | cad | 17 |  | 0
337 | *15.11.11.01B | punto con tubo vuoto diametro 25mm | cad | 5 |  | 0
| *15.11.11.02 | Realizzazione di punto di derivazione con tubo vuoto, a vista
338 | *15.11.11.02F | punto con tubo vuoto diametro 20mm, IP44 | cad | 7 |  | 0
|  | Somma Impianti particolari - Impianti di predisposizione |  |  |  | 0
| *15.13 | Illuminazione di emergenza
| *15.13.01 | Apparecchi d'emergenza con lampada
339 | *15.13.01.10 | NLT1 Lampada d´emergenza autonoma LED 100Lm/1h, montaggio a soffitto | cad | 22 |  | 0
340 | *15.13.01.11 | NLT2 Lampada d´emergenza autonoma LED 140Lm/1h, montaggio a soffitto | cad | 10 |  | 0
|  | Somma Illuminazione di emergenza |  |  |  | 0
| *15.14 | Impianto di terra
| *15.14.01 | Messa a terra
| *15.14.01.01 | Dispersore lineare
341 | *15.14.01.01A | Dispersore lineare Piattina in acciaio 30x3,5 mm | m | 220 |  | 0
342 | *15.14.01.01B | Dispersore lineare Tondino diametro 8 mm | m | 20 |  | 0
343 | *15.14.01.01D | Dispersore lineare Corda di rame 35 mm2 | m | 20 |  | 0
| *15.14.01.03 | Conduttore terra con filo rame isol.:
344 | *15.14.01.03A | Conduttore terra con filo rame isol.: 16mm2 | m | 20 |  | 0
| *15.14.02 | Attacchi equipotenziali
| *15.14.02.02 | Colleg. equipotenz.:
345 | *15.14.02.02A | Colleg. equipotenz.: collegamenti di sezione 6 mm2 | cad | 9 |  | 0
| *15.14.02.04 | Collegamento equipotenz. per centrale tecnologica
346 | *15.14.02.04A | Collegamento equipotenz. per centrale tecnologica fino a 10 collegamenti di sezione fino a 6 mm2 | cad | 1 |  | 0
|  | Somma Impianto di terra |  |  |  | 0
| *15.15 | Impianti contro le scariche atmosferiche
| *15.15.02 | Organi di calata
| *15.15.02.12 | Punto di collegamento
347 | *15.15.02.12A | Punto di collegamento in acciaio inox | cad | 9 |  | 0
|  | Somma Impianti contro le scariche atmosferiche |  |  |  | 0
| *15.16 | Impianto citofonia
| *15.16.01 | Impianti suonerie
348 | *15.16.01.02 | Pulsante campanello con suoneria | cad | 3 |  | 0
| *15.16.02 | Impianti portiere elettrico
| *15.16.02.01 | Pulsantiera esterna:
349 | *15.16.02.01A | Pulsantiera esterna: 2 pulsanti | cad | 2 |  | 0
350 | *15.16.02.02 | Alimentatore per portiere elettr. | cad | 2 |  | 0
351 | *15.16.02.04 | Punto citofono interno | cad | 2 |  | 0
|  | Somma Impianto citofonia |  |  |  | 0
| *15.17 | Impianti ricezione
| *15.17.01 | Antenne ricezione
352 | *15.17.01.01 | Palo sostegno antenna | cad | 1 |  | 0
353 | *15.17.01.02 | Antenne ricez. radio e progr. TV | cad | 1 |  | 0
| *15.17.01.03 | Antenna parabolica posiz. fissa:
354 | *15.17.01.03E | Antenna parabolica posiz. fissa: Astra + Eutelsat + 2 LNC e due prese | cad | 1 |  | 0
355 | *15.17.01.05 | Messa a terra palo | cad | 1 |  | 0
| *15.17.02 | Centrale di amplificazione
| *15.17.02.01 | Centrale di amplificazione TV terrestre:
356 | *15.17.02.01A | Centrale di amplificazione TV terrestre: 10 prese TV | cad | 1 |  | 0
| *15.17.02.05 | multiswitch in cascata con 9 ingressi DiSEqC
357 | *15.17.02.05C | Multisvitsch: 8 prese Astra e Eutelsat | cad | 1 |  | 0
| *15.17.03 | Attacchi per presa antenna
358 | *15.17.03.01 | Punto presa antenna | cad | 5 |  | 0
|  | Somma Impianti ricezione |  |  |  | 0
| *15.20 | Impianto per rete trasmissione dati
| *15.20.01 | Armadio rack e accessori
| *15.20.01.01 | Armadio Rack 19" da parete
359 | *15.20.01.01D | rack da parete, 9 unità (AxLxP) (500x600x600) per massimo 24 punti dati e massimo 1 switch | cad | 1 |  | 0
360 | *15.20.01.01M | rack da parete, 16 unità (AxLxP) (800x600x500) per massimo 96 punti dati e massimo 3 switch | cad | 1 |  | 0
| *15.20.01.05 | Cordone di permutazione (patch cord)
361 | *15.20.01.05E | Cordone di permutazione RJ45- RJ45 cat 6 U/UTP, 1,0 m | cad | 10 |  | 0
| *15.20.03 | Punto impianto dati
| *15.20.03.01 | Punto dati
362 | *15.20.03.01G | Punto dati attacco presa dati RJ45, lunghezza tra 0 a massimo 40m cat 6 F/UTP/ 250 MHz | cad | 25 |  | 0
| *15.20.04 | Collaudo impianto telefono-dati e certificazione punti dati
363 | *15.20.04.01 | Certificazione del sistema di cablaggio strutturato | cad | 25 |  | 0
|  | Somma Impianto per rete trasmissione dati |  |  |  | 0
| *15.45 | Impianto rivelazione incendi
| *15.45.01 | Centrale rivelazione incendio
| *15.45.01.01 | Centrale rivelazione incendi
364 | *15.45.01.01A | Centrale rivelazione incendi fino a 1 loop autonomia 72 h | cad | 1 |  | 0
| *15.45.02 | Rivelatori per impianto a loop
| *15.45.02.01 | Rivelatore ottico puntiforme di fumo
365 | *15.45.02.01A | Rivelatore ottico puntiforme di fumo Completo di zoccolo con isolatore | cad | 12 |  | 0
| *15.45.03 | Pulsanti manuali
| *15.45.03.01 | Pulsante manuale
366 | *15.45.03.01A | Pulsante manuale con isolatore di cortocircuito | cad | 4 |  | 0
| *15.45.04 | Accessori
| *15.45.04.31 | Modulo Loop 1 in 1 out
367 | *15.45.04.31A | Modulo Loop 1 in 1 out Modulo Loop 1 IN 1 OUT | cad | 1 |  | 0
| *15.45.05 | Dispositivi di segnalazione allarme incendio
| *15.45.05.01 | Sirena allarme incendio
368 | *15.45.05.01C | Sirena allarme incendio Sirena con lampeggiante con isolatore | cad | 4 |  | 0
| *15.45.05.02 | Sirena esterna allarme incendio
369 | *15.45.05.02A | Sirena esterna allarme incendio Sirena esterna | cad | 1 |  | 0
| *15.45.05.03 | Combinatore telefonico
370 | *15.45.05.03A | Combinatore telefonico Combinatore telefonico | cad | 1 |  | 0
| *15.45.11 | Attacchi
| *15.45.11.01 | Attacco per apparecchiatura collegata al Loop, dalla centrale
371 | *15.45.11.01A | Attacco per apparecchiatura collegata al Loop, dalla centrale Lunghezza fino a 45m | cad | 2 |  | 0
| *15.45.11.02 | Attacco per apparecchiatura collegata al Loop, da apparecchio precedente
372 | *15.45.11.02B | Attacco per apparecchiatura collegata al Loop, da apparecchio precedente Lunghezza fino a 30m | cad | 15 |  | 0
| *15.45.11.04 | Attacco per dispositivo di segnalazione allarme incendio, dalla centrale
373 | *15.45.11.04A | Attacco per dispositivo di segnalazione allarme incendio, dalla centrale Lunghezza fino a 45m | cad | 4 |  | 0
|  | Somma Impianto rivelazione incendi |  |  |  | 0
| *15.90 | *Impianto d'illuminazione
| *15.90.01 | * App. d'illuminazione da interno
374 | *15.90.01.01 | LT01 apparecchio stagno trasparente 2x35W EVG | cad | 45 |  | 0
375 | *15.90.01.02 | LT02 Compact Downlight LED 14W rotondo D = 150mm | cad | 5 |  | 0
376 | *15.90.01.03 | LT03 Downlight con ottica a faccette LED 25W rotondo D = 200mm | cad | 26 |  | 0
377 | *15.90.01.04 | LT04 Apparecchio lineare opale IP50 2x35W EVG | cad | 4 |  | 0
378 | *15.90.01.05 | LT05 Apparecchio lineare opale IP50 1x35W EVG | cad | 7 |  | 0
379 | *15.90.01.06 | LT06 Apparecchio lineare opale IP50 1x14W EVG | cad | 3 |  | 0
380 | *15.90.01.07 | LT07 Corpo da fila continua 1x35W + Riflettore | cad | 18 |  | 0
381 | *15.90.01.08 | LT08 Apparecchio a sospensione. ottica comfort 2/35W D/I | cad | 4 |  | 0
382 | *15.90.01.09 | LT09 Plafoniera con ottica comfort 2/35W | cad | 6 |  | 0
| *15.90.02 | * App. d'illuminazione da esterno
383 | *15.90.02.01 | ALT1 Proiettore in vista asimmetrico a LED 26W - IP65 | cad | 9 |  | 0
384 | *15.90.02.02 | ALT2 corpo da incasso a soffitto LED 6,5 W - IP65 | cad | 6 |  | 0
385 | *15.90.02.03 | ALT3 Proiettore in vista LED 10W - IP65 | cad | 2 |  | 0
386 | *15.90.02.04 | ALT4 Apparecchio da incasso a parete asimmetrico LED 2x1W IP65 | cad | 2 |  | 0
387 | *15.90.02.05 | ALT5 Armatura stradale a LED 39W con palo cilindrico h = 6m | cad | 3 |  | 0
| *15.90.03 | * Accessori
388 | *15.90.03.01 | Binario portante a coda di rondine | m | 123 |  | 0
389 | *15.90.03.02 | Custodia per l’installazione di un proiettore in calcestruzzo | cad | 1 |  | 0
|  | Somma *Impianto d'illuminazione |  |  |  | 0
|  | Somma Impianti elettrici |  |  |  | 0
| *20 | Impianti tecnologici
| *20.01 | IMPIANTO RISCALDAMENTO (Cat 1)
| *20.01.01 | Allacciamento in centrale termica (SbCat 1)
390 | *20.01.01.01 | 001 Allacciamento stazione di consegna | a c | 1 |  | 0
| *20.01.02 | Sicurezze ed accessori (SbCat 2)
391 | *20.01.02.01 | 002 Vaso di espansione del tipo chiuso a membrana 80Lt. | cad | 1 |  | 0
392 | *20.01.02.02 | 003 Rubinetto di sicurezza a tre vie | cad | 1 |  | 0
393 | *20.01.02.03 | 004 Gruppo indicazione di pressione | cad | 1 |  | 0
394 | *20.01.02.04 | 005 Attacco TEE per il trattamento dell'acqua di alimentazione caldaie | cad | 1 |  | 0
395 | *20.01.02.05 | 006 Gruppo di alimentazione DN15 | cad | 1 |  | 0
396 | *20.01.02.06 | 007 Imbuto di scarico ovale | cad | 1 |  | 0
397 | *20.01.02.07 | 008 Targhette indicatrici per sicurezze | cad | 5 |  | 0
| *20.01.03 | Collettore ed accessori (SbCat 3)
398 | *20.01.03.01 | 009 Compensatore idraulico con manicotto per sfangatura | cad | 1 |  | 0
399 | *20.01.03.02 | 010 Isolazione compensatore idraulico | cad | 1 |  | 0
400 | *20.01.03.03 | 011 Collettore di mandata e ripresa 4 circuiti | cad | 1 |  | 0
401 | *20.01.03.04 | 012 Isolazione con rivestimento in PVC e schiuma solida PU | cad | 1 |  | 0
402 | *20.01.03.05 | 013 Collettore di mandata e ripresa 3 circuiti | cad | 1 |  | 0
403 | *20.01.03.06 | 014 Isolazione con rivestimento in PVC e schiuma solida PU | cad | 1 |  | 0
404 | *20.01.03.07 | 015 Valvole di intercettazione DN50 per riscaldamento | cad | 2 |  | 0
405 | *20.01.03.08 | 016 Valvole di intercettazione DN40 per riscaldamento | cad | 2 |  | 0
406 | *20.01.03.09 | 017 Valvole di intercettazione DN32 per riscaldamento | cad | 12 |  | 0
407 | *20.01.03.10 | 018 Valvole di intercettazione DN25 per riscaldamento | cad | 14 |  | 0
408 | *20.01.03.11 | 019 Valvole di intercettazione DN20 per riscaldamento | cad | 4 |  | 0
409 | *20.01.03.12 | 020 Valvola di ritegno DN32 | cad | 3 |  | 0
410 | *20.01.03.13 | 021 Valvola di ritegno DN25 | cad | 5 |  | 0
411 | *20.01.03.14 | 022 Filtro impurità DN40 | cad | 1 |  | 0
412 | *20.01.03.15 | 023 Filtro impurità DN32 | cad | 1 |  | 0
413 | *20.01.03.16 | 024 Filtro impurità DN25 | cad | 1 |  | 0
414 | *20.01.03.17 | 025 Contatore di calore elettronico | cad | 1 |  | 0
415 | *20.01.03.18 | 026 Contatore di calore elettronico | cad | 2 |  | 0
416 | *20.01.03.19 | 027 Pompa elettronica DN25 û 6,0mCa.Max | cad | 7 |  | 0
417 | *20.01.03.20 | 028 Barilotti raccolta aria DN100x200mm | cad | 2 |  | 0
418 | *20.01.03.21 | 029 Valvola di sfiato automatica per riscaldamento | cad | 17 |  | 0
419 | *20.01.03.22 | 030 Rubinetto di carico e scarico per riscaldamento | cad | 25 |  | 0
420 | *20.01.03.23 | 031 Termometro bimetallico in ottone cromato per riscaldamento | cad | 25 |  | 0
421 | *20.01.03.24 | 032 Targhette indicatrici per riscaldamento | cad | 23 |  | 0
| *20.01.04 | Scaldaasciugamani ed accessori (SbCat 4)
422 | *20.01.04.01 | 033 Radiatore/scaldabiancheria tubolare in acciaio 1808 | cad | 1 |  | 0
423 | *20.01.04.02 | 034 Radiatore/scaldabiancheria tubolare in acciaio 1520 | cad | 3 |  | 0
424 | *20.01.04.03 | 035 Valvola micrometrica di regolaggio 50mm | cad | 4 |  | 0
425 | *20.01.04.04 | 036 Detentore a squadra | cad | 4 |  | 0
426 | *20.01.04.05 | 037 Valvolina di sfiato | cad | 4 |  | 0
427 | *20.01.04.06 | 038 Rosette apribili | cad | 8 |  | 0
428 | *20.01.04.07 | 039 Curva di collegamento cromata | cad | 8 |  | 0
| *20.01.05 | Radiatori ed accessori (SbCat 5)
429 | *20.01.05.01 | 040 Radiatori in acciaio del tipo tubolare | W | 40284 |  | 0
430 | *20.01.05.02 | 041 Valvola micrometrica di regolaggio 50mm | cad | 23 |  | 0
431 | *20.01.05.03 | 042 Detentore a squadra | cad | 23 |  | 0
432 | *20.01.05.04 | 043 Valvolina di sfiato | cad | 23 |  | 0
433 | *20.01.05.05 | 044 Curva di collegamento cromata | cad | 46 |  | 0
434 | *20.01.05.06 | 045 Rosette apribili | cad | 46 |  | 0
| *20.01.06 | Collettori ed accessori (SbCat 6)
435 | *20.01.06.01 | 046 Collettore premontato con 12 + 12 attacchi | cad | 1 |  | 0
436 | *20.01.06.02 | 047 Collettore premontato con 10 + 10 attacchi | cad | 1 |  | 0
437 | *20.01.06.03 | 048 Collettore premontato con 8 + 8 attacchi | cad | 1 |  | 0
438 | *20.01.06.04 | 049 Regolatore differenziale DN25 per collettorino | cad | 1 |  | 0
439 | *20.01.06.05 | 050 Regolatore differenziale DN20 per collettorino | cad | 1 |  | 0
440 | *20.01.06.06 | 051 Valvola di chiusura e misurazione DN25 per collettorino | cad | 1 |  | 0
441 | *20.01.06.07 | 052 Valvola di chiusura e misurazione DN20 per collettorino | cad | 1 |  | 0
442 | *20.01.06.08 | 053 Cassetta per installazione a muro o a pavimento | cad | 3 |  | 0
| *20.01.07 | Aerotermi ed accessori (SbCat 7)
443 | *20.01.07.01 | 054 Aerotermo | cad | 5 |  | 0
444 | *20.01.07.02 | 055 Regolatore differenziale DN20 | cad | 4 |  | 0
445 | *20.01.07.03 | 056 Valvola di chiusura e misurazione DN20 | cad | 4 |  | 0
446 | *20.01.07.04 | 057 Flangie controflange DN20 | cad | 5 |  | 0
447 | *20.01.07.05 | 058 Giunto antivibrante DN20 | cad | 5 |  | 0
448 | *20.01.07.06 | 059 Valvole di intercettazione DN20 per aerotermo | cad | 10 |  | 0
449 | *20.01.07.07 | 060 Rubinetto di carico e scarico per aerotermo | cad | 10 |  | 0
450 | *20.01.07.08 | 061 Valvola di sfiato automatica per aerotermo | cad | 5 |  | 0
| *20.01.08 | Tubazioni ed accessori (SbCat 8)
451 | *20.01.08.01 | 062 Tubazione in acciaio nero DN50 per riscaldamento | m | 16 |  | 0
452 | *20.01.08.02 | 063 Tubazione in acciaio nero DN40 per riscaldamento | m | 10 |  | 0
453 | *20.01.08.03 | 064 Tubazione in acciaio nero DN32 per riscaldamento | m | 37 |  | 0
454 | *20.01.08.04 | 065 Tubazione in acciaio nero DN25 per riscaldamento | m | 77 |  | 0
455 | *20.01.08.05 | 066 Tubazione in acciaio nero DN20 per riscaldamento | m | 9 |  | 0
456 | *20.01.08.06 | 067 Tubazione in acciaio INOX DN50 per riscaldamento | m | 10 |  | 0
457 | *20.01.08.07 | 068 Tubazione in acciaio INOX DN40 per riscaldamento | m | 10 |  | 0
458 | *20.01.08.08 | 069 Tubazione in acciaio INOX DN32 per riscaldamento | m | 101 |  | 0
459 | *20.01.08.09 | 070 Tubazione in acciaio INOX DN25 per riscaldamento | m | 156 |  | 0
460 | *20.01.08.10 | 071 Tubazione in acciaio INOX DN20 per riscaldamento | m | 196 |  | 0
461 | *20.01.08.11 | 072 Tubazione in acciaio INOX DN15 per riscaldamento | m | 10 |  | 0
462 | *20.01.08.12 | 073 Tubazione in acciaio INOX DN12 per riscaldamento | m | 10 |  | 0
463 | *20.01.08.13 | 074 Tubo in polietilene reticolato per riscaldamento DN25 | m | 30 |  | 0
464 | *20.01.08.14 | 075 Tubo in polietilene reticolato per riscaldamento DN20 | m | 40 |  | 0
465 | *20.01.08.15 | 076 Tubazione in rame 18x1,0 | m | 730 |  | 0
466 | *20.01.08.16 | 077 Isolazione atermica in vista DN50 per riscaldamento | m | 24 |  | 0
467 | *20.01.08.17 | 078 Isolazione atermica in vista DN40 per riscaldamento | m | 18 |  | 0
468 | *20.01.08.18 | 079 Isolazione atermica in vista DN32 per riscaldamento | m | 49 |  | 0
469 | *20.01.08.19 | 080 Isolazione atermica in vista DN25 per riscaldamento | m | 93 |  | 0
470 | *20.01.08.20 | 081 Isolazione atermica in vista DN20 per riscaldamento | m | 108 |  | 0
471 | *20.01.08.21 | 082 Isolazione atermica in vista DN15 per riscaldamento | m | 6 |  | 0
472 | *20.01.08.22 | 083 Isolazione atermica in vista DN12 per riscaldamento | m | 6 |  | 0
473 | *20.01.08.23 | 084 Isolazione atermica in parete interna DN50 per riscaldamento | m | 1 |  | 0
474 | *20.01.08.24 | 085 Isolazione atermica in parete interna DN40 per riscaldamento | m | 1 |  | 0
475 | *20.01.08.25 | 086 Isolazione atermica in parete interna DN32 per riscaldamento | m | 2 |  | 0
476 | *20.01.08.26 | 087 Isolazione atermica in parete interna DN25 per riscaldamento | m | 49 |  | 0
477 | *20.01.08.27 | 088 Isolazione atermica in parete interna DN20 per riscaldamento | m | 67 |  | 0
478 | *20.01.08.28 | 089 Isolazione atermica in parete interna DN15 per riscaldamento | m | 2 |  | 0
479 | *20.01.08.29 | 090 Isolazione atermica in parete interna DN12 per riscaldamento | m | 2 |  | 0
480 | *20.01.08.30 | 091 Isolazione atermica in parete esterna DN50 per riscaldamento | m | 1 |  | 0
481 | *20.01.08.31 | 092 Isolazione atermica in parete esterna DN40 per riscaldamento | m | 1 |  | 0
482 | *20.01.08.32 | 093 Isolazione atermica in parete esterna DN32 per riscaldamento | m | 87 |  | 0
483 | *20.01.08.33 | 094 Isolazione atermica in parete esterna DN25 per riscaldamento | m | 121 |  | 0
484 | *20.01.08.34 | 095 Isolazione atermica in parete esterna DN20 per riscaldamento | m | 70 |  | 0
485 | *20.01.08.35 | 096 Isolazione atermica in parete esterna DN15 per riscaldamento | m | 2 |  | 0
486 | *20.01.08.36 | 097 Isolazione atermica in parete esterna DN12 per riscaldamento | m | 2 |  | 0
|  | Somma IMPIANTO RISCALDAMENTO (Cat 1) |  |  |  | 0
| *20.02 | IMPIANTO ANTINCENDIO (Cat 2)
| *20.02.01 | Antincendio ed accessori (SbCat 9)
487 | *20.02.01.01 | 098 Rubinetti idrante STORZ B | cad | 2 |  | 0
488 | *20.02.01.02 | 099 Estintore a polvere secca 12 kg | cad | 1 |  | 0
489 | *20.02.01.03 | 100 Estintore a polvere secca 6 kg | cad | 5 |  | 0
490 | *20.02.01.04 | 101 Estintore a mano Co2 | cad | 1 |  | 0
491 | *20.02.01.05 | 102 Valvola di intercettazione a sede inclinata DN50 impianto antincendio | cad | 1 |  | 0
492 | *20.02.01.06 | 103 Valvola di ritegno in ottone DN50 impianto antincendio | cad | 1 |  | 0
493 | *20.02.01.07 | 104 Rubinetto di carico e scarico per impianto antincendio | cad | 1 |  | 0
494 | *20.02.01.08 | 105 Targhette indicatrici per antincendio | cad | 3 |  | 0
495 | *20.02.01.09 | 106 Coperta antifiamma | cad | 3 |  | 0
496 | *20.02.01.10 | 107 Fissaggio a parete per coperta antifiamma | cad | 3 |  | 0
497 | *20.02.01.11 | 108 Cartelli segnaletici | cad | 35 |  | 0
| *20.02.02 | Tubazioni antincendio ed accessori (SbCat 10)
498 | *20.02.02.01 | 109 Tubazione di acciaio zincato per l'impianto antincendio DN50 | m | 10 |  | 0
499 | *20.02.02.02 | 110 Tubazione in INOX per l'impianto antincendio DN50 | m | 60 |  | 0
500 | *20.02.02.03 | 111 Isolazione atermica in vista per l'impianto antincendio DN50 | m | 16 |  | 0
501 | *20.02.02.04 | 112 Isolazione atermica parete interna impianto antincendio DN50 | m | 3 |  | 0
502 | *20.02.02.05 | 113 Isolazione atermica parete esterna impianto antincendio DN50 | m | 51 |  | 0
|  | Somma IMPIANTO ANTINCENDIO (Cat 2) |  |  |  | 0
| *20.03 | IMPIANTO SANITARIO (Cat 3)
| *20.03.01 | Apparecchi ed accessori (SbCat 11)
503 | *20.03.01.01 | 114 Kit di fissaggio con tasselli | cad | 15 |  | 0
504 | *20.03.01.02 | 115 Lavello in resina rinforzata | cad | 1 |  | 0
505 | *20.03.01.03 | 116 Piano lavabo 1 vaschetta | cad | 2 |  | 0
506 | *20.03.01.04 | 117 Piano lavabo 2 vaschette | cad | 1 |  | 0
507 | *20.03.01.05 | 118 Piano lavabo 3 vaschette | cad | 1 |  | 0
508 | *20.03.01.06 | 119 Griglia grigia ribaltabile | cad | 1 |  | 0
509 | *20.03.01.07 | 120 Sifone lavello in PP | cad | 1 |  | 0
510 | *20.03.01.08 | 121 Sifone lavatrice | cad | 3 |  | 0
511 | *20.03.01.09 | 122 Sifone ottone cromato a "S" | cad | 8 |  | 0
512 | *20.03.01.10 | 123 Gruppo di erogazione monocomando | cad | 1 |  | 0
513 | *20.03.01.11 | 124 Miscelatore termostatico | cad | 3 |  | 0
514 | *20.03.01.12 | 125 Miscelatore termostatico sopraintonaco | cad | 1 |  | 0
515 | *20.03.01.13 | 126 Miscelatore monocomando per lavabo scarico a saltarello 5/4 | cad | 8 |  | 0
516 | *20.03.01.14 | 127 Flussometro ad incasso senza piastre | cad | 1 |  | 0
517 | *20.03.01.15 | 128 Rubinetto a squadra | cad | 22 |  | 0
518 | *20.03.01.16 | 129 Piletta di scarico in ottone con griglia cromata | cad | 9 |  | 0
519 | *20.03.01.17 | 130 Rubinetto lavatrice/lavastoviglie | cad | 3 |  | 0
520 | *20.03.01.18 | 131 Supporto per tubo di gomma | cad | 1 |  | 0
521 | *20.03.01.19 | 132 Vaso sospeso a cacciata in ceramica | cad | 3 |  | 0
522 | *20.03.01.20 | 133 Elemento di montaggi per vaso sospeso | cad | 2 |  | 0
523 | *20.03.01.21 | 134 Elemento di montaggi per vaso sospeso per cartongesso | cad | 1 |  | 0
524 | *20.03.01.22 | 135 Placca di copertura comando frontale | cad | 3 |  | 0
525 | *20.03.01.23 | 136 Set doccia | cad | 3 |  | 0
526 | *20.03.01.24 | 137 Raccordo erogatore a muro 1/2" | cad | 3 |  | 0
527 | *20.03.01.25 | 138 Specchio di sicurezza in cristallo | m2 | 4.2 |  | 0
528 | *20.03.01.26 | 139 Orinatoio ad effetto sifonico | cad | 4 |  | 0
529 | *20.03.01.27 | 140 Sifone di scarico per orinatoio | cad | 4 |  | 0
530 | *20.03.01.28 | 141 Parete divisoria | cad | 1 |  | 0
531 | *20.03.01.29 | 142 Attacco per lavello o lavabo previsto | cad | 2 |  | 0
532 | *20.03.01.30 | 143 Attacco per lavastivali | cad | 3 |  | 0
533 | *20.03.01.31 | 144 Attacco per lavamanichette | cad | 1 |  | 0
534 | *20.03.01.32 | 145 Attacco per cucinino | cad | 2 |  | 0
535 | *20.03.01.33 | 146 Attacco per lavaggio mezzi | cad | 1 |  | 0
536 | *20.03.01.34 | 147 Corpo per incasso miscelatore termostatico | cad | 3 |  | 0
537 | *20.03.01.35 | 148 Gruppo di erogazione a parete con bocca | cad | 1 |  | 0
538 | *20.03.01.36 | 149 Soffione per doccia | cad | 3 |  | 0
539 | *20.03.01.37 | 150 Set prolunga per termostati incasso | cad | 3 |  | 0
540 | *20.03.01.38 | 151 Parte esterna doccia del miscelatore termostatico | cad | 3 |  | 0
541 | *20.03.01.39 | 152 Cabina doccia a 2 ante scorrevoli | cad | 3 |  | 0
542 | *20.03.01.40 | 153 Scarico per cantina/garage in ABS | cad | 1 |  | 0
543 | *20.03.01.41 | 154 Scarico a pavimento | cad | 5 |  | 0
544 | *20.03.01.42 | 155 Rubinetti di intercettazione ad incasso in ottone cromato DN25 | cad | 2 |  | 0
545 | *20.03.01.43 | 156 Rubinetti di intercettazione ad incasso in ottone cromato DN20 | cad | 6 |  | 0
546 | *20.03.01.44 | 157 Rubinetti di intercettazione ad incasso in ottone cromato DN15 | cad | 4 |  | 0
547 | *20.03.01.45 | 158 Areatore | cad | 1 |  | 0
548 | *20.03.01.46 | 159 Stazione automatica di pompaggio | cad | 1 |  | 0
549 | *20.03.01.47 | 160 Vasca monolitica per sedimentazione 2,0m3 | cad | 1 |  | 0
550 | *20.03.01.48 | 161 Separatore di oli minerali NG6-5,0 | cad | 1 |  | 0
551 | *20.03.01.49 | 162 Recupero dell' impianto di lavaggio alta pressione esistente | a c | 1 |  | 0
| *20.03.02 | Accessori sanitari (SbCat 12)
552 | *20.03.02.01 | 163 Dispenser asciugamani a rotolo in materiale plastico ABS | cad | 5 |  | 0
553 | *20.03.02.02 | 164 Asciugamani a rotolo | cad | 5 |  | 0
554 | *20.03.02.03 | 165 Cestino gettacarta in materiale plastico ABS | cad | 5 |  | 0
555 | *20.03.02.04 | 166 Dispenser sapone schiuma | cad | 3 |  | 0
556 | *20.03.02.05 | 167 Sapone schiuma | cad | 3 |  | 0
557 | *20.03.02.06 | 168 Dispenser sapone cremoso | cad | 2 |  | 0
558 | *20.03.02.07 | 169 Sapone cremoso ingienizzante | cad | 2 |  | 0
559 | *20.03.02.08 | 170 Dispenser carta igienica | cad | 4 |  | 0
560 | *20.03.02.09 | 171 Rotoli carta igienica | cad | 4 |  | 0
561 | *20.03.02.10 | 172 Dispenser WC clean | cad | 4 |  | 0
562 | *20.03.02.11 | 173 Portarotolo in nylon | cad | 3 |  | 0
563 | *20.03.02.12 | 174 WC clean | cad | 4 |  | 0
564 | *20.03.02.13 | 175 Dispenser saccetti igienici | cad | 2 |  | 0
565 | *20.03.02.14 | 176 Saccetti igienici | cad | 2 |  | 0
566 | *20.03.02.15 | 177 Saccetti per rifiuti (100pz) | cad | 2 |  | 0
567 | *20.03.02.16 | 178 Pattumiera a pedale | cad | 5 |  | 0
568 | *20.03.02.17 | 179 Portaspazzolino in nylon | cad | 4 |  | 0
569 | *20.03.02.18 | 180 Appendiabito doppio cromato | cad | 4 |  | 0
| *20.03.03 | Stazione di riduzione (SbCat 13)
570 | *20.03.03.01 | 181 Riduttore stabilizzatore DN502 | cad | 1 |  | 0
571 | *20.03.03.02 | 182 Riduttore stabilizzatore DN25 | cad | 1 |  | 0
572 | *20.03.03.03 | 183 Filtro autopulente a lavaggio automatico DN50 | cad | 1 |  | 0
573 | *20.03.03.04 | 184 Filtro micrometrico DN25 | cad | 1 |  | 0
574 | *20.03.03.05 | 185 Disconnettore DN50 | cad | 1 |  | 0
575 | *20.03.03.06 | 186 Gruppo indicazione di pressione | cad | 2 |  | 0
576 | *20.03.03.07 | 187 Vaso a mebrana in INOX per l'impianto sanitario 18lt | cad | 2 |  | 0
577 | *20.03.03.08 | 188 Valvola di sicurezza a membrana 6,0 bar | cad | 1 |  | 0
578 | *20.03.03.09 | 189 Tee per trattamento acqua impianto | cad | 1 |  | 0
579 | *20.03.03.10 | 190 Contatore per acqua fredda DN25 | cad | 1 |  | 0
580 | *20.03.03.11 | 191 Contatore per acqua fredda DN20 | cad | 2 |  | 0
581 | *20.03.03.12 | 192 Contatore per acqua calda DN20 | cad | 2 |  | 0
582 | *20.03.03.13 | 193 Imbuto di scarico ovale DN40 | cad | 3 |  | 0
583 | *20.03.03.14 | 194 Valvola di intercettazione a sfera DN50 | cad | 3 |  | 0
584 | *20.03.03.15 | 195 Valvola di intercettazione a sfera DN25 | cad | 2 |  | 0
585 | *20.03.03.16 | 196 Valvole inclinate a passaggio totale DN25 impianti sanitari | cad | 7 |  | 0
586 | *20.03.03.17 | 197 Valvole inclinate a passaggio totale DN20 impianti sanitari | cad | 7 |  | 0
587 | *20.03.03.18 | 198 Valvole inclinate a passaggio totale DN15 impianti sanitari | cad | 7 |  | 0
588 | *20.03.03.19 | 199 Valvole di ritegno in bronzo DN25 impianti sanitari | cad | 3 |  | 0
589 | *20.03.03.20 | 200 Valvole di ritegno in bronzo DN20 impianti sanitari | cad | 1 |  | 0
590 | *20.03.03.21 | 201 Valvole di ritegno in bronzo DN15 impianti sanitari | cad | 2 |  | 0
591 | *20.03.03.22 | 202 Pompa elettronica DN20 per impianto sanitario | cad | 2 |  | 0
592 | *20.03.03.23 | 203 Flangia controflangia DN25 | cad | 3 |  | 0
593 | *20.03.03.24 | 204 Targhette indicatrici per sanitario | cad | 20 |  | 0
594 | *20.03.03.25 | 205 Rubinetto di carico e scarico per sanitario | cad | 18 |  | 0
595 | *20.03.03.26 | 206 Termometro bimetallico in ottone cromato per sanitario | cad | 9 |  | 0
596 | *20.03.03.27 | 207 Preparatore rapido per produzione acqua calda sanitaria | cad | 1 |  | 0
| *20.03.04 | Tubazioni ed accessori (SbCat 14)
597 | *20.03.04.01 | 208 Tubazione di ferro zincato per sanitario DN50 | m | 10 |  | 0
598 | *20.03.04.02 | 209 Tubazione di ferro zincato per sanitario DN25 | m | 10 |  | 0
599 | *20.03.04.03 | 210 Tubazione di ferro zincato per sanitario DN20 | m | 10 |  | 0
600 | *20.03.04.04 | 211 Tubazione in acciaio INOX per il sanitario DN25 | m | 20 |  | 0
601 | *20.03.04.05 | 212 Tubazione in acciaio INOX per il sanitario DN20 | m | 261 |  | 0
602 | *20.03.04.06 | 213 Tubazione in acciaio INOX per il sanitario DN15 | m | 44 |  | 0
603 | *20.03.04.07 | 214 Tubazione in acciaio INOX per il sanitario DN12 | m | 113 |  | 0
604 | *20.03.04.08 | 215 Tubo in polietilene reticolato per il sanitario DN32 | m | 15 |  | 0
605 | *20.03.04.09 | 216 Tubo in polietilene reticolato per il sanitario DN25 | m | 40 |  | 0
606 | *20.03.04.10 | 217 Tubo in polietilene reticolato per il sanitario DN20 | m | 146 |  | 0
607 | *20.03.04.11 | 218 Tubo in polietilene reticolato per il sanitario DN15 | m | 60 |  | 0
608 | *20.03.04.12 | 219 Isolazione atermica in vista per l'impianto sanitario DN50 | m | 8 |  | 0
609 | *20.03.04.13 | 220 Isolazione atermica in vista per l'impianto sanitario DN25 | m | 31 |  | 0
610 | *20.03.04.14 | 221 Isolazione atermica in vista per l'impianto sanitario DN20 | m | 68 |  | 0
611 | *20.03.04.15 | 222 Isolazione atermica in vista per l'impianto sanitario DN15 | m | 32 |  | 0
612 | *20.03.04.16 | 223 Isolazione atermica in vista per l'impianto sanitario DN12 | m | 23 |  | 0
613 | *20.03.04.17 | 224 Isolazione atermica parete interna impianto sanitario DN50 | m | 1 |  | 0
614 | *20.03.04.18 | 225 Isolazione atermica parete interna impianto sanitario DN25 | m | 7 |  | 0
615 | *20.03.04.19 | 226 Isolazione atermica parete interna impianto sanitario DN20 | m | 27 |  | 0
616 | *20.03.04.20 | 227 Isolazione atermica parete interna impianto sanitario DN15 | m | 116 |  | 0
617 | *20.03.04.21 | 228 Isolazione atermica parete interna impianto sanitario DN12 | m | 57 |  | 0
618 | *20.03.04.22 | 229 Isolazione atermica parete esterna impianto sanitario DN50 | m | 1 |  | 0
619 | *20.03.04.23 | 230 Isolazione atermica parete esterna impianto sanitario DN25 | m | 7 |  | 0
620 | *20.03.04.24 | 231 Isolazione atermica parete esterna impianto sanitario DN20 | m | 216 |  | 0
621 | *20.03.04.25 | 232 Isolazione atermica parete esterna impianto sanitario DN15 | m | 42 |  | 0
622 | *20.03.04.26 | 233 Isolazione atermica parete esterna impianto sanitario DN12 | m | 93 |  | 0
623 | *20.03.04.27 | 234 Tubazione fonoassorbente DN125 | m | 3 |  | 0
624 | *20.03.04.28 | 235 Tubazione fonoassorbente DN100 | m | 35 |  | 0
625 | *20.03.04.29 | 236 Tubazione fonoassorbente DN70 | m | 7 |  | 0
626 | *20.03.04.30 | 237 Tubazione PVC pesante RAL DN200 | m | 90 |  | 0
627 | *20.03.04.31 | 238 Tubazione PVC pesante RAL DN150 | m | 170 |  | 0
628 | *20.03.04.32 | 239 Tubazione PVC pesante RAL DN125 | m | 40 |  | 0
629 | *20.03.04.33 | 240 Tubazione PVC pesante RAL DN100 | m | 90 |  | 0
630 | *20.03.04.34 | 241 Tubazione PVC pesante RAL DN70 | m | 55 |  | 0
631 | *20.03.04.35 | 242 Tubi in PEh per la formazione degli allacciamenti DN150 | cad | 10 |  | 0
632 | *20.03.04.36 | 243 Tubi in PEh per la formazione degli allacciamenti DN70 | cad | 13 |  | 0
633 | *20.03.04.37 | 244 Tubi in PEh per la formazione degli allacciamenti DN50 | cad | 37 |  | 0
634 | *20.03.04.38 | 245 Protezione acustica per tubi scarico | cad | 5 |  | 0
635 | *20.03.04.39 | 246 Tubi di scarico in ghisa DN125 | m | 5 |  | 0
636 | *20.03.04.40 | 247 Tubi di scarico in ghisa DN100 | m | 8 |  | 0
637 | *20.03.04.41 | 248 Tubi di scarico in ghisa DN75 | m | 5 |  | 0
638 | *20.03.04.42 | 249 Tubi di scarico in ghisa DN50 | m | 5 |  | 0
639 | *20.03.04.43 | 250 Allacciamento alla rete fognaria acque nere | a c | 1 |  | 0
|  | Somma IMPIANTO SANITARIO (Cat 3) |  |  |  | 0
| *20.04 | IMPIANTO DI VENTILAZIONE (Cat 4)
| *20.04.01 | Aspirazioni meccaniche (SbCat 15)
640 | *20.04.01.01 | 251 Ventilatore ad alto rendimento m3/h 100 | cad | 2 |  | 0
641 | *20.04.01.02 | 252 Filtro rigenerabile per ventilatore | cad | 2 |  | 0
642 | *20.04.01.03 | 253 relè temporizzatore | cad | 2 |  | 0
643 | *20.04.01.04 | 254 Griglie di passaggio mm 225x425 | cad | 2 |  | 0
644 | *20.04.01.05 | 255 Tubo di ventilazione DN125 | m | 5 |  | 0
645 | *20.04.01.06 | 256 Tubo di ventilazione DN100 | m | 22 |  | 0
646 | *20.04.01.07 | 257 Tubo di ventilazione DN125 in ghisa | m | 5 |  | 0
647 | *20.04.01.08 | 258 Tubo di ventilazione DN100 in ghisa | m | 12 |  | 0
648 | *20.04.01.09 | 259 Tubo di ventilazione per cappe cucina DN125 | m | 12 |  | 0
649 | *20.04.01.10 | 260 Tubo di ventilazione per cappe cucina DN150 | m | 12 |  | 0
| *20.04.02 | Ventilazioni (SbCat 16)
650 | *20.04.02.01 | 261 Unità trattamento aria portata aria Max 1000 m¦/h | cad | 1 |  | 0
651 | *20.04.02.02 | 262 Unità trattamento aria portata aria Max 600 m¦/h | cad | 1 |  | 0
652 | *20.04.02.03 | 263 Canali in lamiera di acciaio | kg | 1540 |  | 0
653 | *20.04.02.04 | 264 Rivestimento atermico esterno dei canali | m2 | 20 |  | 0
654 | *20.04.02.05 | 265 Coibentazione canali esterni | m2 | 88 |  | 0
655 | *20.04.02.06 | 266 Canali in lamiera di acciaio circolare Ï 300mm | m | 69 |  | 0
656 | *20.04.02.07 | 267 Canali in lamiera di acciaio circolare Ï 200mm | m | 121 |  | 0
657 | *20.04.02.08 | 268 Canali in lamiera di acciaio circolare Ï 125mm | m | 5 |  | 0
658 | *20.04.02.09 | 269 Canali in lamiera di acciaio circolare Ï 100mm | m | 22 |  | 0
659 | *20.04.02.10 | 270 Tubo flessibile afonico in alluminio diam. mm 125 | m | 12 |  | 0
660 | *20.04.02.11 | 271 Tubo flessibile afonico in alluminio diam. mm 100 | m | 50 |  | 0
661 | *20.04.02.12 | 272 Griglia antiintemperie presa aria esterna | cad | 1 |  | 0
662 | *20.04.02.13 | 273 Griglia antiintemperie espulsione | cad | 1 |  | 0
663 | *20.04.02.14 | 274 Silenziatore con culisse interne 350x200 mm | cad | 4 |  | 0
664 | *20.04.02.15 | 275 Serrande di chiusura rettangolare mm 400x100 | cad | 4 |  | 0
665 | *20.04.02.16 | 276 Serrande di chiusura diametro mm300 | cad | 2 |  | 0
666 | *20.04.02.17 | 277 Serrande di chiusura diametro mm200 | cad | 4 |  | 0
667 | *20.04.02.18 | 278 Serranda tagliafuoco Ï 200mm | cad | 4 |  | 0
668 | *20.04.02.19 | 279 Serranda tagliafuoco 500x200mm | cad | 3 |  | 0
669 | *20.04.02.20 | 280 Serranda tagliafuoco 350x200mm | cad | 4 |  | 0
670 | *20.04.02.21 | 281 Diffusore a soffitto ad effetto elicoidale per mandata | cad | 3 |  | 0
671 | *20.04.02.22 | 282 Diffusore a soffitto ad effetto elicoidale per ripresa | cad | 3 |  | 0
672 | *20.04.02.23 | 283 Griglia di ventilazione mm 525x75 | cad | 3 |  | 0
673 | *20.04.02.24 | 284 Griglia di ventilazione mm 625x75 | cad | 11 |  | 0
674 | *20.04.02.25 | 285 Griglia di ventilazione mm 1025x75 | cad | 3 |  | 0
675 | *20.04.02.26 | 286 Griglie di passaggio mm 225x425 | cad | 5 |  | 0
676 | *20.04.02.27 | 287 Serrande ad iride Ï 100 | cad | 5 |  | 0
677 | *20.04.02.28 | 288 Bocchetta autoregolabile a doppia portata Ø 116 | cad | 24 |  | 0
|  | Somma IMPIANTO DI VENTILAZIONE (Cat 4) |  |  |  | 0
| *20.05 | IMPIANTO ASPIRAZIONE GAS DI SCARICO (Cat 5)
| *20.05.01 | Aspirazioni gas di scarico (SbCat 17)
678 | *20.05.01.01 | 289 Aspirazione gas di scarico da veicoli dei vigili del fuoco | cad | 1 |  | 0
|  | Somma IMPIANTO ASPIRAZIONE GAS DI SCARICO (Cat 5) |  |  |  | 0
| *20.06 | ARIA COMPRESSA (Cat 6)
| *20.06.01 | Aria compressa (SbCat 18)
679 | *20.06.01.01 | 290 Tubo in plastica in PA 12 Ï 28 | m | 105 |  | 0
680 | *20.06.01.02 | 291 Tubo in plastica in PA 12 Ï 22 | m | 65 |  | 0
681 | *20.06.01.03 | 292 Tee per scarico condensa con intercettazioni | cad | 18 |  | 0
682 | *20.06.01.04 | 293 Terminali completi | cad | 18 |  | 0
683 | *20.06.01.05 | 294 Barilotti raccolta condensa DN50x100mm | cad | 3 |  | 0
684 | *20.06.01.06 | 295 Recupero dell' impianto di aria compressa esistente | a c | 1 |  | 0
|  | Somma ARIA COMPRESSA (Cat 6) |  |  |  | 0
| *20.07 | IMPIANTO DI REGOLAZIONE (Cat 7)
| *20.07.01 | Impianto di regolazione (SbCat 19)
685 | *20.07.01.01 | 296 PC Embeddet Web Station | cad | 1 |  | 0
686 | *20.07.01.02 | 297 Switch Ethernet | cad | 1 |  | 0
687 | *20.07.01.03 | 298 Gruppo di continuita | cad | 1 |  | 0
688 | *20.07.01.04 | 299 Software web | cad | 1 |  | 0
689 | *20.07.01.05 | 300 Punto dati software regolazione | cad | 264 |  | 0
690 | *20.07.01.06 | 301 Punto dati grafica | cad | 264 |  | 0
691 | *20.07.01.07 | 302 Modulo per entrate e uscite analogiche | cad | 6 |  | 0
692 | *20.07.01.08 | 303 Modulo per uscite analogiche | cad | 3 |  | 0
693 | *20.07.01.09 | 304 Modulo di entrate e uscite digitali | cad | 3 |  | 0
694 | *20.07.01.10 | 305 Modulo di entrate digitali | cad | 2 |  | 0
695 | *20.07.01.11 | 306 Modulo di accoppiamento | cad | 4 |  | 0
696 | *20.07.01.12 | 307 Alimentatore 24V DC 4,0A | cad | 2 |  | 0
697 | *20.07.01.13 | 308 Sonda temperatura 150mm | cad | 4 |  | 0
698 | *20.07.01.14 | 309 Pozzetto in ottone nichelato 150mm | cad | 4 |  | 0
699 | *20.07.01.15 | 310 Sonda temperatura 100mm | cad | 20 |  | 0
700 | *20.07.01.16 | 311 Pozzetto in ottone nichelato 100mm | cad | 20 |  | 0
701 | *20.07.01.17 | 312 Sonda temperatura 250mm | cad | 2 |  | 0
702 | *20.07.01.18 | 313 Pozzetto in ottone nichelato 250mm | cad | 2 |  | 0
703 | *20.07.01.19 | 314 Sonda temperatura 50mm | cad | 3 |  | 0
704 | *20.07.01.20 | 315 Pozzetto in ottone nichelato 50mm | cad | 5 |  | 0
705 | *20.07.01.21 | 316 Sonda temperatura esterna | cad | 1 |  | 0
706 | *20.07.01.22 | 317 Sensore di pressione | cad | 1 |  | 0
707 | *20.07.01.23 | 318 Flangia di montaggio a canale in materiale plastico | cad | 7 |  | 0
708 | *20.07.01.24 | 319 Sonda temperatura - umidita canalizzabile | cad | 1 |  | 0
709 | *20.07.01.25 | 320 Pressostato aria differenziale | cad | 4 |  | 0
710 | *20.07.01.26 | 321 Trasformatore di sicurezza 24 V | cad | 1 |  | 0
711 | *20.07.01.27 | 322 Miscelatore a tre vie con filetto esterno DN20 | cad | 3 |  | 0
712 | *20.07.01.28 | 323 Miscelatore a tre vie con filetto esterno DN25 | cad | 4 |  | 0
713 | *20.07.01.29 | 324 Miscelatore a tre vie con filetto esterno DN32 | cad | 2 |  | 0
714 | *20.07.01.30 | 325 Bocchetone DN20/G1-1/4" RP3/4" | cad | 9 |  | 0
715 | *20.07.01.31 | 326 Bocchetone DN25/G1-1/2" RP1" | cad | 12 |  | 0
716 | *20.07.01.32 | 327 Bocchetone DN32/G2-1/4" RP1" | cad | 6 |  | 0
717 | *20.07.01.33 | 328 Servocomando per valvole | cad | 6 |  | 0
718 | *20.07.01.34 | 329 Motore per saracinesca con molla di ritorno | cad | 4 |  | 0
719 | *20.07.01.35 | 330 Motore per saracinesca | cad | 12 |  | 0
720 | *20.07.01.36 | 331 Servocomando termico | cad | 27 |  | 0
721 | *20.07.01.37 | 332 Adattore per servocomando | cad | 27 |  | 0
722 | *20.07.01.38 | 333 Armadio in acciaio a pavimento 180x80x40 | cad | 2 |  | 0
723 | *20.07.01.39 | 334 Ingresso rete 400/230V 10/32A | cad | 1 |  | 0
724 | *20.07.01.40 | 335 Uscita 400/230V 10/32A | cad | 5 |  | 0
725 | *20.07.01.41 | 336 Uscita 230V 10/32A | cad | 8 |  | 0
726 | *20.07.01.42 | 337 Illuminazione quadro | cad | 2 |  | 0
727 | *20.07.01.43 | 338 Ventilatore per quadro 230V | cad | 1 |  | 0
728 | *20.07.01.44 | 339 Uscita digitale o analogica 24V 0...10V | cad | 36 |  | 0
729 | *20.07.01.45 | 340 Entrata analogica | cad | 48 |  | 0
730 | *20.07.01.46 | 341 Uscita digitale | cad | 8 |  | 0
731 | *20.07.01.47 | 342 Uscita digitale | cad | 16 |  | 0
732 | *20.07.01.48 | 343 Entrata digitale | cad | 48 |  | 0
733 | *20.07.01.49 | 344 Entrata digitale con tensione diversificata | cad | 8 |  | 0
734 | *20.07.01.50 | 345 Inverter 2,2 kW con filtro | cad | 1 |  | 0
735 | *20.07.01.51 | 346 Inverter 1,5 kW con filtro | cad | 1 |  | 0
736 | *20.07.01.52 | 347 Inverter 1,1 kW con filtro | cad | 2 |  | 0
737 | *20.07.01.53 | 348 Punto d' installazione nei locali | cad | 30 |  | 0
738 | *20.07.01.54 | 349 Installazione elettrica nei locali tecnici | cad | 110 |  | 0
739 | *20.07.01.55 | 350 Allacciamento unilaterale dei componenti elettrici | cad | 280 |  | 0
740 | *20.07.01.56 | 351 Assistenza tecnica in cantiere | a c | 2 |  | 0
741 | *20.07.01.57 | 352 Regolatore a Thyristor TS1 1ph 10A | cad | 5 |  | 0
742 | *20.07.01.58 | 353 Uscita per pompa 230V | cad | 10 |  | 0
743 | *20.07.01.59 | 354 Sensode d ambiente per Co2 | cad | 3 |  | 0
744 | *20.07.01.60 | 355 Sensore a globo temperatura e radiazione | cad | 3 |  | 0
745 | *20.07.01.61 | 356 Sonda ambiente per montaggio sopra intonaco | cad | 7 |  | 0
746 | *20.07.01.62 | 357 Termostato antigelo | cad | 2 |  | 0
747 | *20.07.01.63 | 358 Sonda di pressione differenziale aria | cad | 6 |  | 0
748 | *20.07.01.64 | 359 Sonda di temperatura ad immersione 50mm | cad | 2 |  | 0
749 | *20.07.01.65 | 360 Sonda di temperatura ad immersione 250mm | cad | 7 |  | 0
750 | *20.07.01.66 | 361 Regolatore a ambiente singolo IO/7 (esterno) | cad | 12 |  | 0
751 | *20.07.01.67 | 362 Regolatore CAN Bus a ambiente singolo | cad | 2 |  | 0
752 | *20.07.01.68 | 363 Stazione di automazione | cad | 1 |  | 0
753 | *20.07.01.69 | 364 Traduttore del segnale M-Bus | cad | 1 |  | 0
|  | Somma IMPIANTO DI REGOLAZIONE (Cat 7) |  |  |  | 0
| *20.08 | CONDIZIONI GENERALI (Cat 8)
| *20.08.01 | Condizioni generali (SbCat 20)
754 | *20.08.01.01 | 365 Box per documenti | cad | 1 |  | 0
755 | *20.08.01.02 | 366 Redazione della documentazione tecnica d'impianto | a c | 1 |  | 0
756 | *20.08.01.03 | 367 Redazione dei disegni aggiornati | a c | 1 |  | 0
757 | *20.08.01.04 | 368 Per lavori imprevisti: operaio specializzato | ora | 30 |  | 0
758 | *20.08.01.05 | 369 Per lavori imprevisti: operaio qualificato | ora | 30 |  | 0
759 | *20.08.01.06 | 370 Per lavori imprevisti: operaio comune | ora | 30 |  | 0
760 | *20.08.01.07 | 371 Carottaggi, fori passanti, tracce ecc. | a c | 1 |  | 0
|  | Somma CONDIZIONI GENERALI (Cat 8) |  |  |  | 0
|  | Somma Impianti tecnologici |  |  |  | 0
| 53 | LAVORI PRELIMINARI E CONCLUSIVI
| 53.02 | LAVORI DI DISBOSCAMENTO
| 53.02.02 | ABBATTIMENTO DI PIANTE
| 53.02.02.01 | Abbattimento di piante
761 | 53.02.02.01A | diametro 16 fino a 20 cm | nr | 3 |  | 0
762 | 53.02.02.01B | diametro 21 fino a 30 cm | nr | 3 |  | 0
| 53.02.05 | ESTIRPAZIONE DI CEPPAIE
| 53.02.05.03 | Estirpazione di ceppaie, diametro:
763 | 53.02.05.03A | cm 16 fino a 20 | nr | 3 |  | 0
764 | 53.02.05.03B | cm 21 fino a 30 | nr | 3 |  | 0
|  | Somma LAVORI DI DISBOSCAMENTO |  |  |  | 0
| 53.05 | TAGLIO DI PAVIMENTAZIONI
| 53.05.01 | TAGLIO DI PAVIMENTAZIONI BITUMINOSE
| 53.05.01.01 | Taglio di pavimentazioni bituminose
765 | 53.05.01.01B | per spessori di pavimentazione oltre 10,0 cm fino a 20,00 cm | m | 149 |  | 0
|  | Somma TAGLIO DI PAVIMENTAZIONI |  |  |  | 0
| *53.10 | RIMOZIONI
| 53.10.02 | RIMOZIONE DI SEGNALI STRADALI
766 | 53.10.02.01 | Rimozione di segnali stradali | nr | 4 |  | 0
| 53.10.05 | RIMOZIONE DI RECINZIONI
| 53.10.05.01 | Rimozione di recinzioni
767 | 53.10.05.01C | per superficie | m2 | 95.6 |  | 0
| 53.10.10 | RIMOZIONE DI CHIUSINI E CADITOIE
| 53.10.10.01 | Rimozione di chiusini e caditoie
768 | 53.10.10.01A | chiusini e caditoie stradali | nr | 7 |  | 0
| *53.10.16 | RIMOZIONE DI BARRIERE ANTIRUMORE
| *53.10.16.01 | rimozione di barriere antirumore
769 | *53.10.16.01A | per superficie | m2 | 94.5 |  | 0
|  | Somma RIMOZIONI |  |  |  | 0
|  | Somma LAVORI PRELIMINARI E CONCLUSIVI |  |  |  | 0
| 54 | MOVIMENTI DI TERRA, DEMOLIZIONI
| 54.01 | SCAVI
| 54.01.01 | SCAVI DI SBANCAMENTO (A SEZIONE APERTA)
770 | 54.01.01.01 | Scavo di sbancamento in materiale | m3 | 237.4 |  | 0
| 54.01.02 | SCAVI A SEZIONE RISTRETTA (LAVORI DI SCAVO A SEZIONE OBBLIGATA)
| 54.01.02.01 | Scavo a sezione ristretta in materiale
771 | 54.01.02.01A | con caricamento su mezzo e con trasporto | m3 | 84.33 |  | 0
| 54.01.90 | SOVRAPPREZZI PER ONERI PARTICOLARI
| 54.01.90.01 | Sovrapprezzo per scavo eseguito a mano
772 | 54.01.90.01A | in materiale di qualunque consistenza e natura | m3 | 34.88 |  | 0
|  | Somma SCAVI |  |  |  | 0
| 54.02 | DEMOLIZIONI
| 54.02.05 | DEMOLIZIONE DI STRUTTURE IN CEMENTO ARMATO
| 54.02.05.05 | Demolizione di strutture in cemento armato
773 | 54.02.05.05A | con attrezzi pneumatici a mano (martelli demolitori) | m3 | 26 |  | 0
| 54.02.20 | DEMOLIZIONE DI PAVIMENTAZIONI
| 54.02.20.03 | Demolizione di pavimentazione bituminosa
774 | 54.02.20.03B | spessore di pavimentazione oltre 10 cm fino a 20 cm | m2 | 1176 |  | 0
|  | Somma DEMOLIZIONI |  |  |  | 0
| 54.10 | RILEVATI E RINTERRI
| 54.10.02 | SOLA ESECUZIONE DI RILEVATI E RINTERRI
| 54.10.02.05 | Rinterro di scavi a sezione ristretta
775 | 54.10.02.05A | per opere sensibili a cedimenti | m3 | 84.33 |  | 0
|  | Somma RILEVATI E RINTERRI |  |  |  | 0
| 54.16 | STRATI DI BASE (STRATI PORTANTI ED ANTIGELO)
| 54.16.03 | FORNITURA DI MATERIALE DA CAVA DI PRESTITO PER L'ESECUZIONE DI STRATI DI BASE
| 54.16.03.01 | Fornitura di materiale di primo impiego e/o di riciclaggio ed esecuzione di strati di base
776 | 54.16.03.01D | a volume in opera | m3 | 237.4 |  | 0
777 | 54.16.03.24 | Esecuzione strato di fondazione in misto cementato | m3 | 68.44 |  | 0
|  | Somma STRATI DI BASE (STRATI PORTANTI ED ANTIGELO) |  |  |  | 0
|  | Somma MOVIMENTI DI TERRA, DEMOLIZIONI |  |  |  | 0
| 56 | PROTEZIONI DI PARETI DI SCAVO, RIVESTIMENTI DI SCARPATE
| 56.06 | CALCESTRUZZO SPRUZZATO
| 56.06.02 | RIVESTIMENTO DI SCARPATE
| 56.06.02.01 | Calcestruzzo spruzzato C20/25
778 | 56.06.02.01B | spessore 10 cm | m2 | 180 |  | 0
| 56.06.05 | ARMATURA METALLICA PER CALCESTRUZZO SPRUZZATO
| 56.06.05.01 | Rete elettrosaldata in acciaio
779 | 56.06.05.01A | B450C | kg | 648 |  | 0
|  | Somma CALCESTRUZZO SPRUZZATO |  |  |  | 0
| 56.12 | PARATIE IN MICROPALI
| 56.12.01 | INSTALLAZIONE E SGOMBERO DEL CANTIERE PER LA REALIZZAZIONE DI MICROPALI
780 | -56.12.01.01 | Installazione e sgombero del cantiere per la realizzazione di micropali | a c | 1 |  | 0
| 56.12.02 | PERFORAZIONE PER MICROPALI
| 56.12.02.01 | Micropalo per paratia, a rotazione o rotopercussione rivestita
781 | -56.12.02.01C | D 160 - 229 mm (9 ") | m | 840 |  | 0
| 56.12.03 | ARMATURA PER MICROPALI
| 56.12.03.10 | Armatura tubolare per micropali
782 | -56.12.03.10B | tubo forato | kg | 21756 |  | 0
|  | Somma PARATIE IN MICROPALI |  |  |  | 0
| 56.80 | LAVORI AUSILIARI
| 56.80.05 | CORDOLI DI RIPARTIZIONE
| 56.80.05.01 | Cordolo di collegamento e di ripartizione
783 | 56.80.05.01D | C 28/35 | m3 | 15 |  | 0
|  | Somma LAVORI AUSILIARI |  |  |  | 0
|  | Somma PROTEZIONI DI PARETI DI SCAVO, RIVESTIMENTI DI SCARPATE |  |  |  | 0
| 58 | OPERE IN CONGLOMERATO CEMENTIZIO ARMATO E NON ARMATO
| 58.10 | ACCIAIO PER ARMATURA
| 58.10.02 | BARRE TONDE AD ADERENZA MIGLIORATA
| 58.10.02.02 | Barre ad aderenza migl. controllate in stabilimento
784 | 58.10.02.02B | acciaio B450C | kg | 1500 |  | 0
|  | Somma ACCIAIO PER ARMATURA |  |  |  | 0
|  | Somma OPERE IN CONGLOMERATO CEMENTIZIO ARMATO E NON ARMATO |  |  |  | 0
| 59 | OPERE IN PIETRA NATURALE ED ARTIFICIALE
| 59.07 | OPERE MISTE IN PIETRAME E MALTA CEMENTIZIA
| 59.07.01 | MURATURA MISTA
| 59.07.01.01 | Muratura in pietrame e malta a mosaico greggio
785 | 59.07.01.01B | con granito, da cava | m3 | 53.28 |  | 0
|  | Somma OPERE MISTE IN PIETRAME E MALTA CEMENTIZIA |  |  |  | 0
| 59.90 | SOVRAPPREZZI
| 59.90.10 | SOVRAPPREZZO PER FACCIA A VISTA
| 59.90.10.05 | Sovrapprezzo per faccie a vista multiple
786 | 59.90.10.05A | muratura a mosaico greggio | m2 | 88.8 |  | 0
|  | Somma SOVRAPPREZZI |  |  |  | 0
|  | Somma OPERE IN PIETRA NATURALE ED ARTIFICIALE |  |  |  | 0
| 75 | TUBAZIONI, FORNITURA E POSA IN OPERA
| 75.10 | TUBI DI MATERIALE PLASTICO
| 75.10.04 | TUBI DI PVC PER FOGNATURA
| 75.10.04.05 | Tubo di PVC per fognatura
787 | 75.10.04.05D | DN 200 | m | 99 |  | 0
| 75.10.04.10 | Curve in PVC per fognatura - 15°
788 | 75.10.04.10D | DN 200 | nr | 7 |  | 0
| 75.10.04.11 | Curve in PVC per fognatura - 30°
789 | 75.10.04.11D | DN 200 | nr | 7 |  | 0
| 75.10.04.15 | Braghe PVC per fognatura - 45° - 87°
790 | 75.10.04.15H | DN 200/200 | nr | 7 |  | 0
|  | Somma TUBI DI MATERIALE PLASTICO |  |  |  | 0
|  | Somma TUBAZIONI, FORNITURA E POSA IN OPERA |  |  |  | 0
| 77 | POZZETTI PREFABBRICATI
| 77.03 | POZZETTI STRADALI
| 77.03.02 | POZZETTI STRADALI CIRCOLARI, DIN 4052
| 77.03.02.01 | Pozzetto stradale, circolare: completo
791 | 77.03.02.01A | altezza: 59 cm per secchiello corto, non sifonato | nr | 7 |  | 0
|  | Somma POZZETTI STRADALI |  |  |  | 0
| 77.90 | SOVRAPPREZZI
| 77.90.05 | SOVRAPPREZZI PER ACCESSORI D'ACCESSO
| 77.90.05.05 | Sovrapprezzo per maniglioni rivestiti con materiale sintetico
792 | 77.90.05.05A | nucleo : acciaio S235 | nr | 10 |  | 0
|  | Somma SOVRAPPREZZI |  |  |  | 0
|  | Somma POZZETTI PREFABBRICATI |  |  |  | 0
| 78 | CHIUSINI, CADITOIE, GRIGLIE, CANALETTE PREFABBRICATE, ACCESSORI PER POZZETTI
| 78.02 | CADITOIE IN GHISA
| 78.02.01 | CADITOIE IN GHISA CON TELAIO IN GHISA OPPURE GHISA/CEMENTO
| 78.02.01.06 | Caditoia tipo "Rekord"
793 | 78.02.01.06A | caditoia piana peso 95/105 kg | nr | 7 |  | 0
| 78.02.90 | ACCESSORI PER CADITOIE
| 78.02.90.01 | Secchielli raccoglitori
794 | 78.02.90.01A | tipo corto (L = 25 cm) | nr | 7 |  | 0
|  | Somma CADITOIE IN GHISA |  |  |  | 0
|  | Somma CHIUSINI, CADITOIE, GRIGLIE, CANALETTE PREFABBRICATE, ACCESSORI PER POZZETTI |  |  |  | 0
| 85 | PAVIMENTAZIONI
| 85.05 | PAVIMENTAZIONI BITUMINOSE
| 85.05.01 | LAVORI PRELIMINARI
| 85.05.01.01 | Asportazione di pavimentazione con fresa
795 | 85.05.01.01B | per s fino a 2,0 cm | m2 | 166 |  | 0
796 | 85.05.01.01C | per ogni cm di s oltre i primi 2,0 | m2 | 166 |  | 0
797 | 85.05.01.03 | Pulizia dei piani di lavoro | m2 | 645 |  | 0
| 85.05.05 | APPLICAZIONI CON LEGANTI BITUMINOSI
798 | 85.05.05.05 | Applicazione di una mano di emulsione cationica | m2 | 645 |  | 0
| 85.05.10 | PAVIMENTAZIONI CON CONGLOMERATO BITUMINOSO
799 | 85.05.10.01 | Installazione di cantiere per posa di conglomerati bituminosi. | a c | 1 |  | 0
| 85.05.10.17 | Conglomerato bituminoso 0/19 con bitume modificato per strato di collegamento binder
800 | 85.05.10.17B | spessore variabile | t | 116.89 |  | 0
| 85.05.10.27 | Conglomerato bituminoso 0/12 per strato d'usura di 2. categoria
801 | 85.05.10.27A | spessore finito <cm>: 3 | m2 | 645 |  | 0
|  | Somma PAVIMENTAZIONI BITUMINOSE |  |  |  | 0
|  | Somma PAVIMENTAZIONI |  |  |  | 0
| 86 | MANUFATTI TIPO ED ACCESSORI STRADALI, SEGNALETICA
| 86.01 | CORDONATE
| 86.01.02 | CORDONATE DI CALCESTRUZZO
| 86.01.02.01 | Cordone tipo "Bolzano" 12/15/30 cm
802 | 86.01.02.01B | C 35/45 resistente al gelo ed ai sali | m | 41 |  | 0
|  | Somma CORDONATE |  |  |  | 0
| 86.30 | SEGNALETICA VERTICALE ED ORIZZONTALE
| 86.30.02 | SEGNALETICA ORIZZONTALE
| 86.30.02.01 | Applicazione di segnaletica orizzontale
803 | 86.30.02.01A | vernice rifrangente, per strisce B = 12 cm | m | 180 |  | 0
804 | 86.30.02.01B | vernice rifrangente, per superfici, scritte | m2 | 50 |  | 0
|  | Somma SEGNALETICA VERTICALE ED ORIZZONTALE |  |  |  | 0
|  | Somma MANUFATTI TIPO ED ACCESSORI STRADALI, SEGNALETICA |  |  |  | 0
|  | Importo dei lavori senza sicurezza |  |  |  | 0
MISURE PER LA SICUREZZA
| *97 | COSTI PER LA SICUREZZA
| *97.01 | Costi per le misure di sicurezza conformemente alle disposizioni in vigore
| *97.01.01 | Costi per le misure di sicurezza conformemente alle disposizioni in vigore
| *97.01.01.01 | Installazione, amministrazione e smobilizzo cantiere, infrastrutture di cantiere
805 | *97.01.01.01A | Installazione, amministrazione e smobilizzo cantiere, infrastrutture di cantiere: Elementi di cui all'Allegato XV, Punto 4.1.1 lett.a) D.L. 81/2008: apprestamenti previsti nel PSC | a c | 1 | 18850 | 18850
806 | *97.01.01.01B | Opere provvisionali: Elementi di cui all'Allegato XV, Punto 4.1.1 lett.a) D.L. 81/2008: apprestamenti previsti nel PSC | a c | 1 | 13650 | 13650
807 | *97.01.01.01C | Amministrazione cantiere - Gestione e coordinamento ditte subappaltarici: Elementi di cui all'Allegato XV, Punto 4.1.1 lett.g) D.L. 81/2008: misure di coordinamento relative all'uso comune di apprestamenti, attrezzature, infrastrutture, mezzi e servizi di protezione collettiva | a c | 1 | 2550 | 2550
808 | *97.01.01.01D | Segnaletica e regolamentazione del traffico: Elementi di cui all'Allegato XV, Punto 4.1.1 lett.d) D.L. 81/2008: mezzi e servizi di protezione collettiva: segnaletica sicurezza | a c | 1 | 7500 | 7500
|  | Importo complessivo per la sicurezza |  |  |  | 42550
RIEPILOGO
|  | Importo lavori a MISURA |  |  |  | 0
|  | Importo lavori a CORPO |  |  |  | 0
|  | IMPORTO TOTALE offerto per lavori a corpo e/o a misura SENZA ONERI DI SICUREZZA |  |  |  | 0
|  | Importo a base d'asta senza oneri di sicurezza |  |  |  | 1885284.48
|  | Ribasso d'asta in % |  |  |  | 100%
|  | Oneri di sicurezza |  |  |  | 42550
|  | IMPORTO COMPLESSIVO DEI LAVORI CON GLI ONERI Di SICUREZZA |  |  |  | 42550
Data:
Il legale rappresentante dichiara ai sensi del DPR 445/2000, art. 46 e art.47:
di aver tenuto conto, nella preparazione della propria offerta, degli obblighi relativi alle disposizioni in materia di sicurezza, di igiene, di tutela dell'ambiente, di condizioni di lavoro e di previdenza e assistenza in vigore nel luogo dove devono essere eseguiti i lavori; che non sono stati soggetti a ribasso d’asta tutti i costi della sicurezza, sia i costi della sicurezza speciali, elencati nel Piano di Sicurezza e Coordinamento (articolo 100 D.Lgs. 81/2008) - nell’ammontare indicato nel bando di gara, nel capitolato speciale d’appalto e nel piano di sicurezza e di coordinamento-, sia i costi della sicurezza di legge, già compresi nella misura fissa del 1% in ogni singolo prezzo unitario così come risultante dal computo estimativo, e di impegnarsi a destinare tali importi unicamente per le predette misure di sicurezza;
di aver tenuto conto, nella formulazione della propria offerta, delle spese relative al costo del personale, riportato nel quadro di incidenza della manodopera, valutato sulla base dei minimi salatiali definiti dalla contrattazione colletiva nazionale e delle voci retributive prevista dalla contrattazione integrativo di secondo livello secondo quanto previsto dall'art. 82, comma 3bis del dlgs n. 163/06 e di far pervenire alla stazione appaltante (prima dell'aggiudicazione provvisoria), nel caso che la stessa procede alla verifica dei prezzi ai sensi dell'art. 83, comma 3bis del dlgs n. 163/06 (verifica ex post in apposito subprocedimento), su semplice richiesta di quest'ultima, per iscritto i dati relativi al personale da impiegare per i presenti lavori: contratto colletivo applicando; componenti retributive della contrattazione integrativa di secondo livello; numero complessivo di risorsee umane per tipologia e qualifiaca e tempo di impiego di ciascuna risorsa.
inoltre prende conoscenza e dichiara di essere d'accordo con le seguenti condizioni:
Nell'indicazione dei prezzi unitari e del ribasso percentuale vengono preso in considerazione solo i primi quattro decimali dopo il comma (eventuali ulteriori decimali dopo la quarta non vengono preso in considerazione, neanche per arrotondamenti in su o giù).
La percentuale di ribasso è utilizzata per determinare la soglia di anomalia ai sensi dell’articolo 86 del D.Lgs. 163/06 ed è elemento vincolante ai fini del contratto.
Il concorrente prima della formulazione della propria offerta, nel caso di contratto con corrispettivo da stipulare “a corpo” o “parte a corpo e parte a misura”, ha l'obbligo di controllare le voci riportate nella lista attraverso l'esame degli elaborati progettuali, comprendenti anche il computo metrico estimativo.
Dopo l’aggiudicazione e prima della stipulazione del contratto l’ente procederà alla verifica dei conteggi dell’aggiudicatario, tenendo per valide ed immutabili le quantità ed i prezzi unitari offerti, correggendo, ove si riscontrino errori di calcolo, i prodotti e/o le somme. In caso di discordanza fra il prezzo complessivo risultante da tale verifica e quello dipendente dal ribasso percentuale offerto, tutti i prezzi unitari offerti sono corretti in modo costante in base alla percentuale di discordanza.
Firma digitale rappresentante legale dell'impresa singola
Firma digitale rappresentante legale della capogruppo
Firma digitale rappresentante legale mandante/cooptata
Firma digitale rappresentante legale mandante/cooptata
Firma digitale rappresentante legale mandante/cooptata
Firma digitale rappresentante legale mandante/cooptata
Firma digitale rappresentante legale mandante/cooptata