## OFFERTA
|  |  | LEISTUNGSVERZEICHNIS LANGTEXT | ELENCO PREZZI UNITARI | OFFERTA |  | 2013-11-25
N. | Artikel/Articolo | Articolo | BEZEICHNUNG | DENOMINAZIONE | INDICAZIONE DEI LAVORI E DELLE PROVVISTE |  | ANZAHL | EINHEITS- | BETRAG
n° | Kodex/Codice | Codice |  |  | MISURE |  | MENGE | PREIS | Teilsumme | Gesamtbetrag
| 02 | 02 | Baumeisterarbeiten | Opere da impresario - costruttore | OPERE DA IMPRESARIO COSTRUTTORE |  | .
| 02.02 |  |  |  | MOVIMENTI DI TERRA |  | .
| 02.02.02 |  |  |  | SCAVO GENERALE |  | .
| 02.02.02.01 |  |  |  | Scavo generale con mezzo meccanico: |  | .
1 |  |  |  |  | a) con trasporto e scarico a pubbliche discariche compresi i diritti di discarica | m³ | 2654.9 |  | 0
2 |  |  |  |  | d)sovrapprezzo per demolizione trovanti non asportabili | m³ | 258.941 |  | 0
| 02.02.03 |  |  |  | SCAVO A SEZIONE OBBLIGATA |  | .
| 02.02.03.01 |  |  |  | Scavo a sezione obbligata per fondazione fino ad 1,50 m compresi eventuali diritti di discarica: |  | .
3 |  |  |  |  | a) a mano | m³ | 2 |  | 0
4 |  |  |  |  | b) con mezzo meccanico con trasporto entro cantiere | m³ | 96.53 |  | 0
| 02.02.03.02 |  |  |  | Scavo per condotte: |  | .
5 |  |  |  |  | a) a mano profondità 2,0 m | m³ | 2 |  | 0
6 |  |  |  |  | c) con mezzi meccanici profondità 2,0 m | m³ | 52.04 |  | 0
| 02.02.04 |  |  |  | RINTERRI E RILEVATI |  | .
| 02.02.04.01 |  |  |  | Rinterro con materiale di scavo: (nr. 530) |  | .
7 |  |  |  |  | b) con mezzi meccanici | m³ | 62.27 |  | 0
| 02.02.04.02 |  |  |  | Rinterro e rilevato con materiale di cava |  | .
8 |  |  |  |  | a) a mano | m³ | 2 |  | 0
9 |  |  |  |  | b) con mezzi meccanici | m³ | 5 |  | 0
| 02.02.04.03 |  |  |  | Rinterro e rilevati con RB-granulato 0/70 (nr. 531) |  | .
10 |  |  |  |  | b) con mezzi meccanici | m³ | 554.31 |  | 0
11 | 02.02.04.04 |  |  |  | Livellamento di superfici | m² | 142.29 |  | 0
| 56.21.01.01 |  | Einrichten und Räumen der Baustelle für die Herstellung von Nägeln | Installazione e sgombero del cantiere per la realizzazione di chiodi | Installazione e sgombero del cantiere per la realizzazione di chiodi |  | .
12 |  |  |  |  | Approntamento e rimozione di un unità di produzione completa, costituita da tutti i macchinari, attrezzatura e personale, necessari per la realizzazione di chiodi, ivi compreso ogni onere per il trasporto e ritorno di quanto sopra detto. | cad | 1 |  | 0
| 56.07.02.01.b |  | Spritzbeton | Spritzbeton | Spritzbeton |  | .
[5 empty] | Fornitura e posa in opera di rivestimento in spritzbeton per il consolidamento dello scavo.Sono compresi nel prezzo unitario tutti gli oneri aggiuntivi per la posa in opera delle reti elettrosaldate, nonché tutti gli oneri accessori come rampe, impalcati, nonché l'utilizzo di materiale in sacchi od insilato.Ichiodi verranno compensati con la sottocategoria 56.21.L armatura sarà compensata a parte.Classe calcestruzzo: C20/25 |  | .
13 |  |  |  |  | Spessore spritzbeton: 16-20 cm | m² | 271 |  | 0
| 56.07.05.01.a |  | Bewehrung aus Baustahlgitter | Armatura con rete elettrosaldata | Armatura con rete elettrosaldata, fornitura e posa in opera senza distinzione di tipo. Sarà compensato il peso posto in opera sulla base della superficie di progetto. Le superfici di sovrapposizione dell'armatura sono comprese nel prezzo unitari. |  | .
14 |  |  |  |  | Acciaio: tipo B450C | kg | 3251 |  | 0
| 56.21.02.01.c |  | Liefern, Bohren und Versetzen von Selbstbohrankern | Fornitura, perforazione e posa in opera di chiodi ad iniezione | Fornitura, perforazione e posa in opera di chiodi ad iniezione, comprensivi di piastra di ancoraggio, bullone, manicotti di prolungamento e la rispettiva corona di perforazione. Le seguenti opere accessorie s'intendono incluse nel prezzo unitario (P.U.): - eventuali impalcati e piani di lavoro - tutti i materiali anche minuterie, mezzi di produzione e materiali non riciclabili, scarti - Misurazione del reticolo di chiodatura - Riempimento dello spazio anulare tra terreno e acciaio con malta di cemento oppure sospensione di cemento - Collegamento ed accoppiamento di forza dei chiodi con il rivestimento in spritzbeton mediante piastre di ancoraggio - Ricoprimento con spritzbeton delle teste dei chiodi (ove necessario e comunque su indicazione della DL) |  | .
[5 empty] | - Taglio e la rimozione di eventuali parti sporgenti - Prove di trazione (in sito) sul 3% dei chiodi autoperforanti, minimo 5 chiodi; modalità secondo le indicazioni della D.L - Controllo della resistenza di compressione su provini a 28 gg. della malta cementizia mediante prove di compressione presso un laboratorio autorizzato, quantità secondo le indicazioni della D.L Sarà compensata la lunghezza dell'ancoraggio posto in opera secondo progetto |  | .
15 |  |  |  |  | Carico al limite di snervamento: 280 KN | m | 752 |  | 0
| 02.04.01 |  |  |  | CASSERI |  | .
| 02.04.01.01 |  |  |  | Casseri ad andamento rettilineo e con altezza netta dal piano di appoggio fino a 3.50m, per getto di calcestruzzo; sono compresi i distanziatori, i listelli angolari, la puntellazione, le sbatacchiature, l'appliccazione del disarmante, il disarmo e la formazione di eventuali fori, nicchie,canali e passaggi per impianti e camini. |  | .
16 |  |  |  |  | a) per fondazioni continue, plinti, platee, travi rovesce | m² | 314.8 |  | 0
17 |  |  |  |  | b) per muri in elevazione | m² | 1916.1 |  | 0
18 |  |  |  |  | c) per solette piene | m² | 235.23 |  | 0
19 |  |  |  |  | d) per pilastri, travi e cordoli | m² | 320.77 |  | 0
20 |  |  |  |  | e) per parapetti ,rampe ,scale e pianerottoli | m² | 164.77 |  | 0
| 02.04.01.02 |  |  |  | Sovrapprezzo al codice 02.04.01.01 |  | .
21 |  |  |  |  | A=3,5-4,0m +20 | % | 301.688 |  | 301.688
22 |  |  |  |  | A=3,5-4,25m +30 | % | 200.55 |  | 200.55
23 |  |  |  |  | A=3,5-7,50m +40 | % | 2899.06 |  | 2899.06
| 02.04.02 |  |  |  | ACCIAI |  | .
| 02.04.02.01 |  |  |  | Acciaio per c.a |  | .
24 |  |  |  |  | a) Acciaio in barre ad aderenza migliorata B450C | kg | 75224 |  | 0
25 |  |  |  |  | c) Rete in acciaio B450C con fili ad aderenza migliorata | kg | 17256 |  | 0
| 02.04.03 |  |  |  | CALCESTRUZZI |  | .
| 02.04.03.01 |  |  |  | Calcestruzzo, fornito, posato e costipato. |  | .
26 |  |  |  |  | a) per magrone di sottofondazione C12/15 | m³ | 36.71 |  | 0
27 |  |  |  |  | b) per fondazioni continue ,platee, plinti, travi rovesce C20/25 | m³ | 153.3 |  | 0
28 |  |  |  |  | e) per muri in elevazione di qualsiasi spessore C25/30 | m³ | 238.97 |  | 0
29 |  |  |  |  | h) per solai pieni, di completamento per solai in laterizio e solai a lastra, travi, pilastri, cordoli, scale, parapetti, pianerottoli C30/37 | m³ | 326.66 |  | 0
| 02.04.04 |  |  |  | SOLAI |  | .
| 02.04.04.01 |  |  |  | Solai in laterizio Solai di travetti prefabbricati in calcestruzzo armato e blocchi interposti in laterizio; |  | .
30 |  |  |  |  | b) Altezza laterizio (escluso l'altezza dello strato di completamento) H=20cm | m² | 539.7 |  | 0
31 |  |  |  |  | a) altezza solaio senza lo spessore della cappa di completamento: H=4+12 | m² | 210 |  | 0
32 |  |  |  |  | c) Altezza solaio senza lo spessore della cappa di completamento: H=4+20 | m² | 193.2 |  | 0
33 |  |  |  |  | g) per solai resistenti al fuoco (solai REI) bisogna aumentare lo spessore degli elementi prefabbricati.sovrapprezzo per ogni ulteriore centimetro di spessore della lastra prefabbricata | cm/m² | 613.2 |  | 0
| 02.07 |  |  |  | MURATURE, CASSONETTI E CAMINI |  | .
| 02.07.01 |  |  |  | MURATURA IN LATERIZIO |  | .
| 02.07.01.01 |  |  |  | Blocchi semipieni BS 11-31 per muratura portante, di controventamento e di tamponamento |  | .
34 |  |  |  |  | a) spessore 30 cm | m² | 503.76 |  | 0
| 02.07.01.02 |  |  |  | Blocchi semipieni BS 11-21 per muratura portante, di controventamento e di tamponamento |  | .
35 |  |  |  |  | a) spessore 30 cm | m² | 368.09 |  | 0
| 02.07.01.03 |  |  |  | Blocchi forati BF 00-21 per pareti divisorie interne |  | .
36 |  |  |  |  | a) spessore 12 cm, da 800 Kg/m³ | m² | 464.58 |  | 0
37 |  |  |  |  | b) spessore 12 cm, da 1200 Kg/m³ | m² | 143.35 |  | 0
| 02.07.01.04 |  |  |  | Mattoni pieni MP 41 |  | .
38 |  |  |  |  | a) spessore ≥ 25 cm, da 1700 Kg/m³ | m³ | 1 |  | 0
39 |  |  |  |  | b) spessore 12 cm, da 1700 Kg/m³ | m² | 3 |  | 0
| 02.07.01.05 |  |  |  | Mattoni semipieni MS 11-21 |  | .
40 |  |  |  |  | a) spessore ≥ 25 cm | m³ | 0.45 |  | 0
41 |  |  |  |  | b) spessore 12 cm | m² | 32.99 |  | 0
| 02.07.01.06 |  |  |  | Tavelle per rivestimenti |  | .
42 |  |  |  |  | a) spessore 3 cm | m² | 16.56 |  | 0
| 02.07.02 |  |  |  | MURATURA IN CALCESTRUZZO |  | .
| 02.07.02.01 |  |  |  | Blocchi forati F4 per tramezze al piano interrato |  | .
43 |  |  |  |  | a) spessore 12 cm | m² | 97.48 |  | 0
| 02.07.02.02 |  |  |  | Blocchi forati F4 per opere esterne |  | .
44 |  |  |  |  | a) spessore 20 cm | m² | 39.75 |  | 0
45 |  |  |  |  | c) spessore 30 cm | m² | 3.33 |  | 0
| 02.07.04 |  |  |  | CASSONETTI PER AVVOLGIBILI |  | .
46 |  |  |  |  | a) Cassonetto, larghezza 36 cm | m | 76.5 |  | 0
47 | * |  |  |  | b) Sovvraprzzo per Cassonetto, piu 4cm di largezza, 6cm di isolamento in piu sopra e lati isolati | m | 76.5 |  | 0
| 02.07.06* |  |  |  | Sovvraprezzo per Base muro isolato termicamente di blocchi in calcestruzzo alveolare "Porenbeton" con superfici piane, confezionata con collante a base minerale, spessore muratura da 12 a 30 cm, massima conducibilità termica 0,16 W/mK, resistenza a compressione min. 2,0 N/mm2, per pareti. Esecuzione conforme disegno; fornitura e posa in opera |  | .
48 | A |  |  |  | d=15cm | m | 88.87 |  | 0
49 | B |  |  |  | D=30cm | m | 230.33 |  | 0
| 02.09 |  |  |  | INTONACI E CAPPOTTI TERMICI |  | .
| 02.09.01 |  |  |  | INTONACI |  | .
50 | 02.09.01.01 |  |  |  | Rinzaffo in malta di cemento dosata a 500 kg di cemento per m³ d'impasto finito. | m² | 70.98 |  | 0
| 02.09.01.02 |  |  |  | Intonaco interno grezzo a 2 mani: |  | .
51 |  |  |  |  | b) primo strato con malta di cemento (rinzaffo) e secondo strato con malta bastarda dosata a 350 kg di calce idraulica e 100 kg di cemento R 325 per m³ d'impasto | m² | 450.98 |  | 0
| 02.09.01.03 |  |  |  | Intonaco interno civile a 3 mani: |  | .
52 |  |  |  |  | b) primo strato con malta di cemento (rinzaffo), secondo strato con malta bastarda dosata a 350 kg di calce eminentemente idraulica e 100 kg di cemento per m³ d'impasto e stabilitura con malta fina | m² | 2442.54 |  | 0
| 02.09.01.05 |  |  |  | Intonaco esterno a 3 mani: |  | .
53 |  |  |  |  | b) primo strato con malta di cemento (rinzaffo), secondo strato con malta bastarda dosata a 400 kg di calce eminentemente idraulica e a 100 kg di cemento per m³ d'impasto e terzo strato con malta di calce idrata | m² | 41.88 |  | 0
| 02.09.01.06 |  |  |  | Strato di finitura: |  | .
54 |  |  |  |  | a) superficie a frattazzo | m² | 94.35 |  | 0
| 02.09.02 |  |  |  | RETI DI ARMATURA E PROFILI PORTAINTONACO |  | .
| 02.09.02.03 |  |  |  | Rete di armatura: |  | .
55 |  |  |  |  | b) in fibra sintetica | m² | 94.35 |  | 0
| 02.09.03 |  |  |  | CAPPOTTO TERMICO |  | .
| 02.09.03.03 |  |  |  | Rivestimento a cappotto con pannelli in lana di roccia: |  | .
56 |  |  |  |  | b) spessore lastre 10 cm | m² | 574.94 |  | 0
| 02.11 |  |  |  | MEMBRANE |  | .
| 02.11.01 |  |  |  | MEMBRANE BITUMINOSE |  | .
57 | 02.11.01.01 |  |  |  | Membrana bituminosa con polimeri (PAO), codice "BPP 11.00.00", a doppio strato, spessore di mm 4 + 4 mm (nr. 200) | m² | 517.22 |  | 0
58 | 02.11.01.02 |  |  |  | Risvolto in alto (a parete) in membrana bituminosa con polimeri (PAO), spessore 4 mm | m² | 80.64 |  | 0
59 | 02.11.01.04 |  |  |  | Membrana bituminosa per pavimento di scantinato con polimeri (PAO), codice "BPP 11.00.00", spessore 4 mm | m² | 385.15 |  | 0
| 02.11.02 |  |  |  | MEMBRANE IN POLIOLEFINE |  | .
60 | 02.11.02.01 |  |  |  | Membrana sintetica in lega di poliolefine flessibili normali (FPO), codice "FPO 01.00.00.", spessore mm 1,8 (nr. 201) | m² | 348.5 |  | 0
61 | 02.11.02.03 |  |  |  | Risvolto in alto in membrana sintetica in lega di poliolefine flessibili normali (FPO), spessore 1,8 mm | m² | 93.96 |  | 0
62 | 02.11.02.04 |  |  |  | Risvolto in basso in membrana sintetica in lega di poliolefine flessibili normali (FPO), spessore di mm 1,8 mm | m² | 2.5 |  | 0
| 02.11.03 |  |  |  | MEMBRANE MULTISTRATO |  | .
63 | 02.11.03.01 |  |  |  | Membrana multistrato per l'impermeabilizzazione di balconi (nr. 203) | m² | 6.8 |  | 0
| 02.11.04 |  |  |  | MEMBRANE IN POLIETILENE |  | .
64 | 02.11.04.01 |  |  |  | Membrana in PE a bassa densità (LDPE), g/m² 180, spessore 0,22 mm, come barriera vapore per tetti piani (nr. 250) | m² | 381.74 |  | 0
65 | 02.11.04.02 |  |  |  | Membrana in PE a bassa densità (LDPE), g/m² 270, spessore 0,30 mm, come strato di scorrimento e/o separazione (nr. 252) | m² | 1443.42 |  | 0
66 | 02.11.04.03 |  |  |  | Membrana bugnata in PE ad alta densità (HDPE), come strato di protezione, g/m2 600 (nr. 253) | m² | 503.07 |  | 0
| 02.11.05 |  |  |  | MEMBRANE IN POLIPROPILENE |  | .
67 | 02.11.05.01 |  |  |  | Membrana in PP "non tessuto", come strato protezione, g/m2 400 (nr. 254) | m² | 444.96 |  | 0
68 | 02.11.05.02 |  |  |  | Membrana in PP "non tessuto", come strato di regolarizzazione, g/m2 500 (nr. 255) | m² | 668.62 |  | 0
| 02.11.06 |  |  |  | MEMBRANA CON FUNZIONE DI BARRIERA AL VAPORE |  | .
69 | 02.11.06.01 |  |  |  | Membrana bituminosa con polimeri (PAO) con armatura come barriera al vapore in foglio di alluminio da 4 mm | m² | 29.58 |  | 0
| 02.11.01.02 | 02.11.01.02 | Waager. Abdichtung: | Imperm. orizz.: | Impermeabilizzazione orizzontale contro la permeabilità capillare di murature in calcestruzzo, compresa la pulizia della superficie da isolare ed eseguita con: |  | .
70 | A | A | Dichtungsschlämme 2000g/m² | malta imperm. 2000g/m² | malta fina impermeabilizzante messa in opera conforme le indicazioni della casa produttrice in quantità di 2000 g/m² | m² | 95.62 |  | 0
| 02.11.05.01 | 02.11.05.01 | Fugenband Waterstop: | Profilato Waterstop: | Profilato in PVC (Waterstop) per giunti di ripresa e per giunti di dilatazione, per la tenuta idraulica con pressione idrostatica di giunti in strutture di calcestruzzo, fornito e posto in opera; esecuzione conforme disegno. S'intendono compresi morsetti d'aggancio, materiali di fissaggio, raccordi, sovrapposizioni, saldature a caldo e sfridi: |  | .
71 | F | F | Arbeitsfugen inn. B 320mm | giunti ripresa int. largh. 320mm | profilato per giunti di ripresa, da annegare all'interno del getto, larghezza profilato 320 mm | m | 50.9 |  | 0
| 02.11.07.01 | 02.11.07.01 | Hohlkehlen: | Guscio di raccordo: | Formazione di guscio di raccordo fondomuro con malta impermeabilizzante lavorata conforme indicazioni della casa produttrice, compreso il pretrattamento superficiale con boiacca stabilizzante a base di cemento. Esecuzione conforme disegno: |  | .
72 | A | A | an Wand-Fundamentanschluß | raccordo fondomuro-fondazione | raccordo di fondomuro-fondazioni | m | 153.6 |  | 0
| 02.12 |  |  |  | ISOLAMENTI TERMICI ED ACUSTICI |  | .
| 02.12.01 |  |  |  | ISOLAMENTI TERMICI |  | .
| 02.12.01.01 |  |  |  | Isolamento termico in lastre di polistireneestruso per zoccoli e soglie balconi |  | .
73 |  |  |  |  | a) spessore: 4 cm | m² | 422.42 |  | 0
74 |  |  |  |  | b) spessore: 6 cm | m² | 191.84 |  | 0
75 |  |  |  |  | d) spessore 10 cm | m² | 125.17 |  | 0
| 02.12.01.02 |  |  |  | Pannello a base minerale per intradosso solai (nr. 164) |  | .
76 |  |  |  |  | a) spessore: 6 cm | m² | 9.9 |  | 0
77 |  |  |  |  | c) spessore: 10 cm | m² | 57.62 |  | 0
| 02.12.01.01 | 02.12.01.01 | Zem/Holzwolle-Platten Wände: | Pannelli legno/cem. pareti: | Isolamento termico per pareti, in pannelli di fibra di legno legata con cemento, forniti e posti in opera con giunti sfalsati nelle casseforme per getti di calcestruzzo e fissati con ancoranti di materiale sintetico. Sono compresi i materiali di fissaggio, lo sfrido e i ponteggi fino a 3,50 m di altezza: |  | .
78 | B | B | D 25mm | spess. 25mm | spessore 25 mm | m² | 11.93 |  | 0
| 02.12.01.04 | 02.12.01.04 | Mehrschichten-Zem/Holzwolle-Platten: | Pannelli multistrato legno/cem.: | Isolamento termico per pareti, in pannelli multistrato con facce esterne in fibra di legno legata con cemento e nucleo in polistirolo espanso, forniti e posti in opera con giunti sfalsati, fissati con ancoranti in materiali sintetico o con tasselli e rondelle in quantità di 9 pezzi al m². Sono compresi gli ancoranti, lo sfrido e i ponteggi: |  | .
79 | D | D | D 50mm | spess. 50mm | spessore complessivo 50 mm | m² | 39.6 |  | 0
| 02.12.01.09.* |  | PUR-Schaumplatten: | Lastre PUR: | Isolamento termico in lastre PUR espanso (lamda 0,024 W/mk), fornite e poste in opera con giunti sfalsati, compresi materiale di fissaggio, sfridi e ponteggi: |  | .
80 | C |  | D 5cm | spess. 5cm | spessore 5 cm | m² | 139.79 |  | 0
| 02.12.01.18 |  | Schaumglasplatten für Bodendämmung, 160-170 kg/m3: | pannelli in vetro cellulare per solaio, 160-170 kg/m3: | Isolamento termico con pannelli in vetro cellulare per solaio, completamente inorganico, di vetro puro (min 50% riciclato), ecologico, senza leganti aggiuntivi, pannelli ricoperti sulle due facce da un film in velo di vetro politenato, posti in opera a secco con giunti accostati senza incollaggio, compresi materiali di fissaggio, sfrido e altre prestazioni accessorie. Densità 160-170 kg/m3, resistenza media alla compressione 1,60-1,70 N/mm2, massima conducibilità termica 0,045 W/mK; impermeabile al vapore acqueo, non infiammabile (Euroklasse A1): |  | .
81 | 02.12.01.18.B |  | Schaumglasplatten, D 6,0 cm | pannelli in vetro cellulare, spess. 6,0 cm | spessore: 6,0 cm | m2 | 20.54 |  | 0
| 02.12.02 |  |  |  | ISOLAMENTI ACUSTICI |  | .
| 02.12.02.01 |  |  |  | Pannello di lana di roccia feldspatica per pareti divisorie di 2 alloggi |  | .
82 |  |  |  |  | a) spessore 4 cm | m² | 158.93 |  | 0
83 |  |  |  |  | b) spessore 6 cm | m² | 233.46 |  | 0
84 | 02.12.02.02 |  |  |  | Striscia di trucioli di gomma, spessore 8 mm, sotto le tramezze, larghezza minimo 20 cm | m | 274.98 |  | 0
85 | 02.12.02.04 |  |  |  | Striscia autoadesiva a "L" di polietilene espanso, spessore 8 mm, anticalpestio, sviluppo minimo 20 cm | m | 124.23 |  | 0
86 | 02.12.02.05 |  |  |  | Materassini in trucioli di gomma, spessore 6 mm, anticalpestio | m² | 1183.07 |  | 0
| 02.16 |  |  |  | DRENAGGI, CANALIZZAZIONI E FOGNATURE |  | .
| 02.16.01 |  |  |  | TUBI DRENANTI |  | .
| 02.16.01.01 |  |  |  | Tubo drenante in PVC: |  | .
87 |  |  |  |  | b) DN 125 mm | m | 104.68 |  | 0
| 02.16.02 |  |  |  | STRATI FILTRANTI |  | .
88 | 02.16.02.01 |  |  |  | Strato filtrante con telo multistrato (nr. 257) | m² | 272.3 |  | 0
89 | 02.16.02.02 |  |  |  | Telo filtrante geotessile | m² | 878.2 |  | 0
90 | 02.16.02.03 |  |  |  | Telo drenante con protuberante troncoconiche | m² | 17.2 |  | 0
91 | 02.16.02.04 |  |  |  | Ghiaia lavata, sp. Min. 10 cm (nr. 260) | m³ | 2.31 |  | 0
| 02.16.04 |  |  |  | FOGNATURE |  | .
| 02.16.04.02 |  |  |  | Tubo in PVC rigido: |  | .
92 |  |  |  |  | a) DN 110 mm | m | 9 |  | 0
93 |  |  |  |  | b) DN 125 mm | m | 256.09 |  | 0
| 02.16.05 |  |  |  | POZZETTI |  | .
| 02.16.05.01 |  |  |  | Pozzetto in calcestruzzo: |  | .
94 |  |  |  |  | a) 30x30x35 (H) x 3cm | cad | 4 |  | 0
95 |  |  |  |  | b) 40x40x40 (H) x 4cm | cad | 3 |  | 0
96 |  |  |  |  | c) 60x60x60 (H) x 4-5cm | cad | 1 |  | 0
| 02.16.05.02 |  |  |  | Anello prolunga pozzetto: |  | .
97 |  |  |  |  | c) 60x60x30 (H) x 4-5cm | cad | 1 |  | 0
| 02.16.05.03 |  |  |  | Pozzetto ispezione allacciamenti elettrici, telefonici e TV: |  | .
98 |  |  |  |  | b) 60x60x50 (H) x 5cm | cad | 1 |  | 0
| 02.16.06 |  |  |  | CHIUSINI, CADITOIE E MINUTERIE |  | .
| 02.16.06.01 |  |  |  | Chiusino in ghisa: |  | .
99 |  |  |  |  | b) 400x400 mm, 20-30kg, classe C 250 | cad | 3 |  | 0
100 |  |  |  |  | c) 600x600 mm, 110/120 kg, classe D 400 | cad | 1 |  | 0
| 02.16.06.02 |  |  |  | Caditoia in ghisa: |  | .
101 |  |  |  |  | a) 300x300 mm, 15-20 kg | cad | 4 |  | 0
| 02.16.06.03 |  |  |  | Canaletta di scolo prefabbricata in cls: (nr. 581) |  | .
102 |  |  |  |  | b) con griglia e maglie lunghe zincate, classe C 250 | m | 8 |  | 0
103 |  |  |  |  | c) con griglia a fessura in ghisa, classe D 400 | m | 9.5 |  | 0
104 | 02.16.08.06 | 02.16.08.06 | Fundamenterder | Piattina di messa a terra | Piattina di messa a terra di acciaio zincato a caldo da 30x3,5 mm (rivest. di 300 g/m2), fornita e posta in opera di costa nel calcestruzzo di sottofondazione (massetto) oppure entro scavo già predisposto, completo di distanziatori, morsetti e fasciature anticorrosive. | m | 123.49 |  | 0
| 02.17 |  |  |  | SISTEMAZIONI ESTERNE |  | .
| 02.17.01 |  |  |  | MASSICCIATE |  | .
| 02.17.01.01 |  |  |  | Massicciata con misto naturale ghiaioso per formazione di strade, cortili e piazze |  | .
105 |  |  |  |  | a) Spessore finito 25 cm | m² | 64.95 |  | 0
106 |  |  |  |  | c) Spessore finito 40 cm | m² | 9.44 |  | 0
| 02.17.01.04 |  |  |  | Costipazione: |  | .
107 |  |  |  |  | a) Strati fino a 50 cm | m² | 1668.08 |  | 0
| 02.17.02 |  |  |  | PAVIMENTAZIONI IN GHIAIA |  | .
| 02.17.02.03 |  |  |  | Ghiaia lavata, diametro 16-32 mm (nr. 532) |  | .
108 |  |  |  |  | a) per pavimentazione e raccordi perimetrali di tetti piani (sp. min. 10 cm) | m² | 29.89 |  | 0
109 |  |  |  |  | b) per raccordi perimetrali di drenaggio al basamento dell’edificio | m³ | 1.06 |  | 0
| 02.17.03 |  |  |  | PAVIMENTAZIONE IN BITUME |  | .
| 02.17.03.01 |  |  |  | Strato portante in conglomerato bituminoso: |  | .
110 |  |  |  |  | a) per ogni m² e ogni cm di spessore finito | m²/cm | 378.4 |  | 0
| 02.17.03.02 |  |  |  | Tappeto di usura in conglomerato bituminoso |  | .
111 |  |  |  |  | b) spessore finito 3 cm | m² | 47.3 |  | 0
| 02.17.04.04 |  |  |  | Lastre regolari con coste segate, larghezza costante, lunghezza a correre, spessore di 3-4 cm, su letto di malta |  | .
112 |  |  |  |  | b) porfido grigio Cembra, larghezza 30 cm?come s 20 | m² | 31.3 |  | 0
| 02.17.05 |  |  |  | PAVIMENTAZIONE IN ELEMENTI DI CALCESTRUZZO |  | .
113 | 02.17.05.04 |  |  |  | Lastre di calcestruzzo pressato, sp. 3,8 cm | m² | 3.77 |  | 0
| 02.17.06 |  |  |  | CORDONATE E BINDERI |  | .
| 02.17.06.01 |  |  |  | Cordone porfido: |  | .
114 |  |  |  |  | e) testa fresata e bocciardata 12x25(H) | m | 36.41 |  | 0
| 02.17.06.02 |  |  |  | Cordone in cls: |  | .
115 |  |  |  |  | a) 6/8x20 (H) cm | m | 18.45 |  | 0
| 02.17.06.03 |  |  |  | Binderi porfido: |  | .
116 |  |  |  |  | b) dimensioni 10x12x15 cm | m | 6.5 |  | 0
| 02.17.07 |  |  |  | COPERTINE E PEDATE |  | .
| 02.17.07.04 |  |  |  | Pedata, coste fresate, spessore 3-4 cm, larghezza 30-33 cm, lunghezza fino a 1,20 m |  | .
117 |  |  |  |  | a) porfido grigio Cembra | m | 7.53 |  | 0
| 02.17.08 |  |  |  | SUPERFICI ERBOSE |  | .
| 02.17.08.01 |  |  |  | Terra da coltivo: (nr.520) |  | .
118 |  |  |  |  | a) stendimento manuale | m³ | 96.35 |  | 0
119 |  |  |  |  | b) stendimento meccanico | m³ | 20.08 |  | 0
120 | 02.17.08.02 |  |  |  | Tappeto erboso | m² | 254.25 |  | 0
| 02.17.09 |  |  |  | PIANTE |  | .
| 02.17.09.01 |  |  |  | Messa a dimora piante: |  | .
| 02.17.09.02 |  |  |  | Formazione siepi: |  | .
121 |  |  |  |  | b) prunus laurus cerasus | m | 52.02 |  | 0
122 | 02.17.09.03 | B | Laubbaum 4-5m | albero 4-5m | Fornitura e messa dimora di latifoglie ad alto fusto; altezza al piantare: 4-5m | cad | 8 |  | 0
| 02.17.10 |  |  |  | ARREDI |  | .
| 02.17.10.01 |  |  |  | Panca con schienale: |  | .
123 |  |  |  |  | a) lunghezza ca. 180 cm | cad | 2 |  | 0
| 02.17.10.03 |  |  |  | Rastrelliera biciclette con disposizione: |  | .
124 |  |  |  |  | a) diritta o inclinata | cad | 1 |  | 0
| 02.18 |  |  |  | ASSISTENZE MURARIE |  | .
125 | 02.18.01 |  |  |  | Assistenze murarie per opere da fabbro | % | 52201.95 |  | 0
126 | 02.18.02 |  |  |  | Assistenze murarie per serramenti (legno e/o legno alluminio) | % | 68647.48 |  | 0
127 | 02.18.03 |  |  |  | Assistenze murarie per l'impianto di riscaldamento | % | 86509.1 |  | 0
128 | 02.18.04 |  |  |  | Assistenze murarie per l'impianto idrosanitario | % | 63641.86 |  | 0
129 | 02.18.05 |  |  |  | Assistenze murarie per l'impianto elettrico | % | 47414.41 |  | 0
130 | 02.18.06 |  |  |  | Assistenze murarie per l'impianto ascensore | % | 23201.15 |  | 0
.
[5 empty] | IMPORTO DEI LAVORI | Euro | . |  |  | 3401.298
.
| SK | CS |  |  | COSTI PER LE MISURE DI SICUREZZA |  | .
|  |  | Die Sicherheitskosten sind fixe Kosten und sind keinem Abschlag unterworfen. | I costi di sicurezza sono costi fissi e non possono essere scontati. | I costi di sicurezza sono costi fissi e non possono essere scontati. | ac | . |  | 21803.01
.
[5 empty] | IMPORTO TOTALE DEI LAVORI | Euro | . |  |  | 25204.308
| 03 |  |  |  | OPERE DA FABBRO |  | .
| 03.01 |  |  |  | CARPENTERIA IN METALLO |  | .
| 03.01.01 |  |  |  | Edifici completi ed elementi strutturali |  | .
| 03.01.01.01 |  |  |  | Strutture di acciaio: escluso la zincatura a caldo |  | .
131 |  |  |  |  | a) bullonate | kg | 330.63 |  | 0
132 |  |  |  |  | b) saldate | kg | 1162 |  | 0
| 03.02 |  |  |  | CHIUSINI E GRIGLIATI |  | .
| 03.02.02 |  |  |  | Grigliati |  | .
| 03.02.02.02 |  |  |  | Griglia a maglia rettangolare: |  | .
133 |  |  |  |  | c) 33x11mm ( 47,88 Kg/m²) | m² | 28.32 |  | 0
| 03.03 |  |  |  | CORRIMANI, PARAPETTI, INFERRIATE, RECINZIONI |  | .
| 03.03.01 |  |  |  | Corrimani |  | .
| 03.03.01.03 |  |  |  | Corrimano acciaio inossidabile: |  | .
134 |  |  |  |  | a) scala rettilinea | m | 21.18 |  | 0
| 03.03.02 |  |  |  | Parapetti |  | .
| 03.03.02.01 |  |  |  | Ringhiera: |  | .
135 |  |  |  |  | a) scala rettilinea | m | 29.7 |  | 0
136 |  |  |  |  | c) balconi e logge | m | 42.84 |  | 0
| 03.03.04 |  |  |  | Recinzioni |  | .
| 03.04 |  |  |  | SCALE |  | .
| 03.04.01 |  |  |  | Scale rettilinee per esterni |  | .
| 03.04.01.01 |  |  |  | Scala rettilinea: escluso la zincatura a caldo |  | .
137 |  |  |  |  | a) scala (17 gradini) | cad | 1 |  | 0
138 |  |  |  |  | b) per ogni gradino in più | cad | 2 |  | 0
| 03.05 |  |  |  | FINESTRE E FACCIATE CONTINUE |  | .
| 03.05.01 |  |  |  | Finestre in acciaio |  | .
139 | 03.05.01.01 |  |  |  | Finestra singola con vetro singolo, ad anta unica movibile, forma rettangolare. Telaio in profilato d'acciaio. nr. di ante: 1 o 2 | m² | 8.64 |  | 0
| 03.06 |  |  |  | PORTE |  | .
| 03.06.01 |  |  |  | Porte in acciaio |  | .
140 |  |  |  |  | b) luce porta 900x2000 mm | cad | 9 |  | 0
| 03.06.02 |  |  |  | Porte in alluminio |  | .
141 | 03.06.02.01 |  |  |  | Porta vano scale intelaiata vetrata, con telai in alluminio taglio termico, U = 1,2 W/m²K, gruppo 1 (DIN 4108-4), compreso vetrocamera Ug: 0,7 W/m²k | m² | 14.46 |  | 0
142 | 03.06.02.02 |  |  |  | Sovrapprezzo traversa | cad | 2 |  | 0
143 | 03.06.02.03* |  |  |  | Sovraprezzo per controtelaio con isolazione termica per porte e finestre con panelli OSB 20mm e la coibentazione in fibra di legno 45mm . Esecuzione sec. Detaglio. S'intendo compresi nel prezzo lo sfrido, le assistenze murarie, nonché ogni altra prestazione accessoria occorrente, la fornitura e la posa in opera e l`incollatura ermetica con nastro addesivo. | m | 3.5 |  | 0
| 03.06.03 |  |  |  | Porte tagliafuoco |  | .
| 03.06.03.01 |  |  |  | Porta tagliafuoco in acciaio |  | .
144 |  |  |  |  | c) REI 120, luce netta di passaggio 1000x2050mm: | cad | 2 |  | 0
145 | * |  |  |  | f) REI 120, luce netta di passaggio 1200x2250mm: | cad | 1 |  | 0
| 03.07 |  |  |  | PORTONI E CANCELLI |  | .
146 | 03.07.02.03* |  |  |  | Elemento di lamelle in alluminio; spessore 25mm (SG.12); colore Ral standard sec. DL. Esecuzione sec. Detaglio. S'intendo compresi nel prezzo lo sfrido, le assistenze murarie, nonché ogni altra prestazione accessoria occorrente, la fornitura e la posa in opera. | cad | 1 |  | 0
| 03.08 |  |  |  | CASELLARI POSTALI ED ARMADIETTI |  | .
| 03.08.01 |  |  |  | Casellari postali |  | .
147 | 03.08.01.02 |  |  |  | Casellario esterno (26x36x10) | cad | 7 |  | 0
148 | 03.01.01.01E | E | Aufpreis Verzinkung | sovrappr. zincatura | sovrapprezzo per protezione anticorrosione mediante zincatura a caldo in rif. alla Pos. 03.01.01.01 a,b | kg | 1492.63 |  | 0
149 | 03.04.02.01C | C | Verzinkung | zincatura | protezione anticorrosione mediante zincatura a caldo in rif. al prezzo della Pos. 03.04.01.01.a,b | % | 0 |  | 0
| 03.05.03.02* | 03.05.03.02 | Fensterbank Alu: | Davanzale alluminio: | Copertina per muro con gocciolatoio di bordo in lamiera d'acciaio inox (SG.11), spessore 2,0 mm, risvolti laterali; fornito e posto in opera con fissaggio a scomparsa, S'intendono compresi nei prezzi i materiali di raccordo e fissaggio, le piastre di appoggio, le forature, fazzoletti, tagli, piastre di rinforzo, sfridi ed ogni altra prestazione accessoria occorrente.Esecuzione conforme disegno. |  | .
150 | A |  | B 200-650mm | prof. da 200-650mm | profondità 450 mm | m | 39.56 |  | 0
151 | 03.10.05.32* |  | Speier | Gargolla | Gargolla come tubo in acciaio inox, d=60mm, lungh. Ca.55mm. Esecuzione come da particolare o secondo indicazioni della direzione lavori, fornitura e posa in opera. | m | 4 |  | 0
.
.
[5 empty] | IMPORTO DEI LAVORI | Euro | . |  |  | 0
.
| SK | CS |  |  | COSTI PER LE MISURE DI SICUREZZA |  | .
|  |  | Die Sicherheitskosten sind fixe Kosten und sind keinem Abschlag unterworfen. | I costi di sicurezza sono costi fissi e non possono essere scontati. | I costi di sicurezza sono costi fissi e non possono essere scontati. | ac | . |  | 1055
.
[5 empty] | IMPORTO TOTALE DEI LAVORI | Euro | . |  |  | 1055
| 04 |  |  |  | PITTORE |  | .
| 04.01 |  |  |  | LAVORAZIONI SU SUPPORTI IN MURATURA E CALCESTRUZZO |  | .
| 04.01.04 |  |  |  | Pitturazione di supporti in agglomerato edile per interni |  | .
152 | 04.01.01.01 |  |  |  | Pittura a tempera su supporti in muratura e calcestruzzo per interni | m² | 922.31 |  | 0
153 | 04.01.01.02 |  |  |  | Idropittura traspirante a base di resine viniliche | m² | 1893.35 |  | 0
154 | 04.01.01.03 |  |  |  | Pittura a smalto opaco all'acqua | m² | 353.74 |  | 0
| 04.01.02 |  |  |  | Pitturazione di supporti in agglomerato edile per esterni |  | .
| 04.01.02.01 |  |  |  | Pittura ai silicati/silossani |  | .
155 |  |  |  |  | a) tinta chiara | m² | 15 |  | 0
156 |  |  |  |  | b) tinta media | m² | 616.82 |  | 0
157 | 04.01.02.02 |  |  |  | Idropittura a base di resine sintetiche a base di polimerizzato vinilico | m² | 29.09 |  | 0
| 04.02 |  |  |  | LAVORAZIONI SU SUPPORTI IN LEGNO E SUOI DERIVATI |  | .
| 04.02.01 |  |  |  | Pitturazione di supporti in legno e suoi derivati per interni |  | .
158 | 04.02.01.02 |  |  |  | Pitturazione di supporti in legno e suoi derivati con vernice alchidica incolore per interni (a solvente) | m² | 8.95 |  | 0
| 04.02.02 |  |  |  | Pitturazione di supporti in legno e suoi derivati per esterni |  | .
159 | 04.02.02.01 |  |  |  | Pitturazione di supporti in legno e suoi derivati con vernice glassante incolore per esterni (a solvente) | m² | 357.88 |  | 0
| 04.03 |  |  |  | LAVORAZIONI SU SUPPORTI IN METALLO |  | .
| 04.03.01 |  |  |  | Pitturazione di supporti in acciaio per interni |  | .
| 04.03.01.01 |  |  |  | Pitturazione di supporti in acciaio per interni con smalto coprente: |  | .
160 |  |  |  |  | a) sintetico alchilico per interni | m² | 48.3 |  | 0
| 04.03.02 |  |  |  | Pitturazione di supporti in acciaio per esterni |  | .
| 04.03.02.01 |  |  |  | Smalto coprente: |  | .
161 |  |  |  |  | a) sintetico alchilico per esterni | m² | 34.75 |  | 0
| 04.04 |  |  |  | PITTURAZIONI PARTICOLARI |  | .
162 | 04.04.01 |  |  |  | Segnatura posti macchina | m | 84.38 |  | 0
163 | 04.04.03 |  |  |  | Numerazione posti macchina | cad | 11 |  | 0
.
[5 empty] | IMPORTO DEI LAVORI | Euro | . |  |  | 0
.
| SK | CS |  |  | COSTI PER MISURE DI SICUREZZA |  | .
|  |  | Die Sicherheitskosten sind fixe Kosten und sind keinem Abschlag unterworfen. | I costi di sicurezza sono costi fissi e non possono essere scontati. | I costi di sicurezza sono costi fissi e non possono essere scontati. | ac | . |  | 1195.82
.
[5 empty] | IMPORTO TOTALE DIE LAVORI | Euro | . |  |  | 1195.82
| 05. | 05.01.01 | KALTE BÖDEN | PAVIMENTI FREDDI | PAVIMENTI FREDDI |  | .
| 05 |  |  |  | MASSICCIATE, MASSETTI, PAVIMENTAZIONI E RIVESTIMENTI PER INTERNI |  | .
| 05.01 |  |  |  | MASSICCIATE |  | .
164 | 05.01.01 |  |  |  | Spessore 25 cm (nr. 300) | m² | 580.35 |  | 0
165 | 05.01.02 |  |  |  | Sovrapprezzo per ogni 10 cm in più | m² | 72.28 |  | 0
| 05.02 |  |  |  | MASSETTI |  | .
| 05.02.01 |  |  |  | Massetto cementizio per pavimento industriale Rck ³ 30 N/mm2, con armatura metallica (nr. 100) |  | .
166 |  |  |  |  | a) Per garage, su massicciata, compreso manto d'usura con lavorazione a pastina, sp. 15 cm | m² | 302.84 |  | 0
167 |  |  |  |  | b) Per rampe di accesso al garage, su massicciata, compreso manto d'usura con lavorazione a pastina e finitura a spina di pesce, sp. 15 cm | m² | 88.8 |  | 0
168 |  |  |  |  | e) Per pavimentazioni esterne, sp. 15 cm | m² | 109.39 |  | 0
169 |  |  |  |  | f) Sovrapprezzo per ogni cm di maggior spessore | m² | 72.02 |  | 0
170 | 05.02.02 |  |  |  | Massetto alleggerito in calcestruzzo cellulare densità 400-500 kg/m3 (sp. 7 cm) (nr. 310) | m² | 674.76 |  | 0
171 |  |  |  |  | a) Sovrapprezzo per ogni cm di maggior spessore | m² | 2296.91 |  | 0
| 05.02.03 |  |  |  | Massetto cementizio per formazione pendenze e/o livellamento Rck ³ 8 N/mm2 (nr. 312) |  | .
172 |  |  |  |  | a) su massicciate, sp. 10 cm | m² | 830.26 |  | 0
173 |  |  |  |  | b) su solaio, sp. 4 cm | m² | 344.41 |  | 0
174 |  |  |  |  | c) in intercapedine, sp. 15 cm | m² | 14.15 |  | 0
175 |  |  |  |  | d) Sovrapprezzo per ogni cm di maggior spessore | m² | 2720.34 |  | 0
| 05.02.04 |  |  |  | Massetto cementizio per posa di pavimenti (anche in pendenza) e/o per protezione di impermeabilizzazione Rck ³ 20 N/mm2, con armatura metallica (nr. 314) |  | .
176 |  |  |  |  | a) sp. cm 6 | m² | 88.86 |  | 0
177 |  |  |  |  | d) compreso manto d'usura con lavorazione a spolvero, sp. cm. 8 | m² | 91.67 |  | 0
178 |  |  |  |  | f) Sovrapprezzo per ogni cm di maggior spessore | m² | 88.86 |  | 0
179 | 05.02.05 |  |  |  | Massetto cementizio galleggiante Rck ³ 25 N/mm2 (sp. 6 cm) (nr. 315) | m² | 99.95 |  | 0
180 | 02.10.03.03 | 02.10.03.03 | Heizestrich, 6,5cm | Massetto radiante spess. 6,5cm | Massetto radiante in sabbia cemento CT C20-F4, costituito da inerti con granulometria A/B 0-8 mm, ca. 250 kg/m3 di cemento CEMII 32,5R A-LL, valore a/c min 0,4 max. 0,6. Resistenza minima CT C20-F4. Trasmittanza termica min. 1,4 W/m2K, peso specifico ca. 2000 kg/m3, spessore 5,3 cm, spessore sopra tubo riscaldamento min. 4,5 cm. fornito e messo in opera per posa di rivestimenti in ceramica, parquet, laminato, linoleum, PVC o moquette dopo max. 56 giorni. Staggiato e lisciato a macchina; esecuzione conforme al disegno. S' intende compresa nel prezzo la formazione di giunti mediante taglio di cazzuola per superfici oltre i 30 m2. Il massetto deve essere protetto adeguatamente da possibili risalite di umidità. Additivi per rispettare percentuale massima pori d'aria. | m² | 575.48 |  | 0
.
| 05.03 |  |  |  | PAVIMENTI IN CERAMICA |  | .
181 | 05.03.01 |  |  |  | Pavimento con piastrelle in ceramica porcellanata (20x20) (nr. 110) | m² | 83.92 |  | 0
182 | 05.03.02 |  |  |  | Pavimento con piastrelle in ceramica porcellanata (30x30) (nr. 110) | m² | 369.07 |  | 0
183 | 05.03.02* |  |  |  | Pedate e alzate con piastrelle in ceramica porcellanata (60x30) (nr. 110) inkl. massetti in cemento, profilo di chiusura in acciaio inossidabile per angoli esterni in accaio inox ecc. | cad | 53 |  | 0
184 | 05.03.02** |  |  |  | Malta cementizia bicomponente elastica; Tipo: Mapelastic o equivalente. Sono compresi le giunti, profili angolari da parete nonché ogni altra prestazione accessoria occorrente, fornitura e posa in opera: | m² | 109.54 |  | 0
185 | 05.03.03 |  |  |  | Zoccolino battiscopa (H =10 cm) (nr. 120) | m | 290.39 |  | 0
| 05.04 |  |  |  | RIVESTIMENTI IN CERAMICA |  | .
186 | 05.04.01 |  |  |  | Piastrelle in ceramica smaltata (20x20) (nr. 125) | m² | 231.97 |  | 0
| 05.06 |  |  |  | RIVESTIMENTI IN PIETRA NATURALE |  | .
| 05.06.08 |  |  |  | Contorni di portoncini in granito con spalle e cappello in pezzi unici, sporgenti da filo muro finito come da dettaglio esecutivo (selezionare la varietà): (nr. 136) |  | .
187 |  |  |  |  | a) Bianco sardo | m | 22.8 |  | 0
| 05.06.12 |  |  |  | Bancali interni in granito (nr. 130) |  | .
188 |  |  |  |  | a) Bianco sardo | m | 9.08 |  | 0
| 05.06.13 |  |  |  | Zoccolatura esterna realizzata in lastre di pietra naturale (specificare la varietà) |  | .
189 |  |  |  |  | c) Porfido | m | 15.3 |  | 0
| 06.02.06.02 |  |  |  | Zerbino in fibre sintetiche, con spazzole pinzate in guide metalliche anticorrosive, di tipo composto ad elementi compreso telaio in profilato d'alluminio; fornito e posto in opera su sottofondo rasato. Sagoma zerbino conforme disegno. |  | .
190 | A |  |  |  | spessore 20 mm | m² | 4.32 |  | 0
.
[5 empty] | IMPORTO DEI LAVORI | Euro | . |  |  | 0
.
| SK | CS |  |  | COSTI PER MISURE DI SICUREZZA |  | .
|  |  | Die Sicherheitskosten sind fixe Kosten und sind keinem Abschlag unterworfen. | I costi di sicurezza sono costi fissi e non possono essere scontati. | I costi di sicurezza sono costi fissi e non possono essere scontati. | ac | . |  | 579
.
[5 empty] | IMPORTO TOTALE DEI LAVORI | Euro | . |  |  | 579
| 05. | 06 | WARME BÖDEN | PAVIMENTI CALDI | PAVIMENTI CALDI |  | .
| 05.09 |  |  |  | PAVIMENTI IN LEGNO (con verniciatura in opera) |  | .
191 | 05.09.01* |  |  |  | Pavimento in legno di rovere, 2 strati a formato tavoletta, spessore 10 mm (nr. 111) | m² | 360.45 |  | 0
192 | 05.09.03 |  |  |  | Zoccolino battiscopa in legno di rovere, sezione rettangolare da 12 x 75 mm (nr. 121) | m | 336.52 |  | 0
[5 empty] | IMPORTO DEI LAVORI | Euro | . |  |  | 0
.
| SK | CS |  |  | COSTI PER LE MISURE DI SICUREZZA |  | .
|  |  | Die Sicherheitskosten sind fixe Kosten und sind keinem Abschlag unterworfen. | I costi di sicurezza sono costi fissi e non possono essere scontati. | I costi di sicurezza sono costi fissi e non possono essere scontati. | ac | . | . | 400
.
[5 empty] | IMPORTO TOTALE DEI LAVORI | Euro | . |  |  | 400
| 07 |  |  |  | OPERE DA CARPENTIERE E CONCIATETTO |  | .
| 07.01 |  |  |  | STRUTTURE PORTANTI |  | .
| 07.01.01 |  |  |  | Travi rettilinee per orditura principale in legno lamellare di abete, classe I (BS14) per tetti abitati |  | .
193 |  |  |  |  | b) con incollaggio mediante resine melaminiche | m³ | 5.28 |  | 0
| 07.01.02 |  |  |  | Travi rettilinee per orditura principale e secondaria in legno bistrato (BILAM) di abete, classe S10, per tetti abitati |  | .
194 |  |  |  |  | b) con incollaggio mediante resine melaminiche | m³ | 12.94 |  | 0
| 07.01.04 |  |  |  | Elementi di collegamento e di fissaggio in acciaio (piastre, scarpe, forcelle, tiranti) |  | .
195 | 07.01.04.01 |  |  |  | zincati a caldo | Kg | 35 |  | 0
| 07.02 |  |  |  | PACCHETTI COPERTURA |  | .
196 | 07.02.02 |  |  |  | Pacchetto di copertura per tetto non abitato fornito e posto in opera su orditura portante, costituito (da intradosso ad estradosso) da: - Tavolato grezzo in abete, classe III, spessore 25 mm - Membrana traspirante in lega di poliolefine flessibili con struttura a micropori; spess. 0,8mm | m² | 360.28 |  | 0
| 07.03 |  |  |  | RIVESTIMENTI ESTERNI ED INTERNI |  | .
197 | 07.03.02 |  |  |  | Velette | m | 78.65 |  | 0
| 07.03.03 |  |  |  | Rivestimento esterno con perline orizzontali e relativa sottocostruzione come listelli in legno da 40/50mm (vedi fig. 32) |  | .
198 |  |  |  |  | c) in legno di larice | m² | 204.24 |  | 0
| 07.04 |  |  |  | OPERE COMPLEMENTARI |  | .
| 07.04.01* |  |  |  | Ringhiera in legno come da dettaglio architettonico |  | .
199 | * |  |  |  | b) larice qualità A, alt. 100cm | m | 126.24 |  | 0
200 | 07.04.02* |  |  |  | Sovvraprezzo per porte integrati | cad | 3 |  | 0
201 | 07.04.03* |  |  |  | Tavolone in legno per bancali in abete spess. l/a=ca.32/2,5-4cm. (nr.091). Fornitura e posa in opera | m | 46.7 |  | 0
202 | 07.04.04* |  |  |  | Tavolone in legno per attica in abete spess. l/a=ca.45/3,5-5cm. (nr.091). Fornitura e posa in opera | m | 52.48 |  | 0
203 | 07.01.03.06* | 07.01.03.06* |  |  | Rivestimento a vista con pannelli a tre strati in larice, spess. 2,0 cm come rivestimento di parete e rivestimento di intradosso; forniti e lavorati a maschio e femmina, esecuzione come da disegno. Si intendono inclusi i materiali di ancoraggio, i tasselli, gli sfridi nonché ogni altra prestazione accessoria occorrente e l'utilizzo del ponteggio. | m² | 122.81 |  | 0
204 | 07.01.03.07* | 07.01.03.06** |  |  | Panello divisorio per terrazza a tre strati in abete, spess. 4,0 cm; incl. verniciatura incolorata; forniti e montati con gusci in acciaio inox 50mm, d20mm, esecuzione come da disegno. Si intendono inclusi i materiali di ancoraggio, i tasselli, gli sfridi nonché ogni altra prestazione accessoria occorrente e l'utilizzo del ponteggio. | St | 3 |  | 0
| 07.01.03.12* | 07.01.03.12* |  |  | Travetti di supporto in legno d'abete; forniti trasversalmente tra i pannelli del isolamento termico montati in linea orizontale sulla muratura, a circa 60cm di interasse; esecuzione conforme disegno. S'intendono compresi i materiali di fissaggio, gli sfridi, nonché ogni altra prestazione accessoria occorrente. |  | .
205 |  |  |  |  | sezione: 6x10 cm | m² | 204.24 |  | 0
| 07.01.04.07 | 07.01.04.07 | Holzfaserdämmkeile, Rohdichte ca. 140-170 kg/m3: | Pannelli cuneiformi di fibra di legno, densità ca. 140-170 kg/m3: | Coibentazione in pannelli di fibra di legno, cuneiformi, permeabili al vapore, conducibilità termica < 0,04 W/mK, densità ca. 140-170 kg/m3, permeabilità al vapore acqueo valore ca. 5µ, fornita e posta in opera ben accostata e incuneata fra i montanti della costruzione in legno del tetto e della parete, luce netta fino a 100 cm. Esecuzione conforme disegno. S'intendono compresi nel prezzo gli sfridi, nonché ogni altra prestazione accessoria occorrente: |  | .
206 | 07.01.04.07.A |  | D8cm | spess.8cm | spessore: 8 cm | m2 | 204.24 |  | 0
207 | 07.01.04.07.B |  | D10cm | spess.10cm | spessore: 10 cm | m2 | 434.73 |  | 0
| 07.01.04.12 |  | Holzfaserdämmplatten, Rohdichte >190 kg/m3: | Pannelli in fibra di legno, densità >190 kg/m3: | Isolamento termoacustico in pannelli in fibra di legno addizionati di emulsione di lattice, impermeabile all'acqua, resistente a compress., con incastro a maschio e femmina, forniti e montati su pareti e tetti con inclinaz.maggiori di 15° su isolamento resistente alla compressione, forniti e montati tra i travetti in legno o come strato continuo sopra i travetti di legno dell'orditura del tetto, formazione di giunti stagni tramite nastri adesivi, conducibilità termica <0,045 W/mK, densità >190 kg/m3, permeabilità al vapore acqueo valore <5, reazione al fuoco Euroclasse E, resistenza a compress. con deformazione pari al 10% >200 kN/m2. Esecuzione conforme disegno. S'intend.comp. nel prezzo gli sfridi,i materiali di fissaggio nonché ogni altra prestaz.access.occorrente: |  | .
208 | 07.01.04.12.b |  | D2,2cm | spess.2,2cm | spessore: 2,2 cm | m2 | 687.57 |  | 0
| 07.01.05.07 |  | Winddichte Dachbahn: | Manto per tetto antivento: | Manto per tetto permeabile al vapore impermeabile alla pioggia con una pendenza >5°, reazione al fuoco Euroclasse B2, resistente UV, resistente allo strappo, antivento. Soprappos. dei giunti min.10 cm e incollaggio stagno anche dei raccordi con elementi costruttivi limitrofi con prodotti speciali o masse di impermeabilizzazione così come l'impermeabilizzazione di perforazioni da chiodi con nastri. Esecuzione conforme disegno. Fissaggio conforme indicazioni della casa produttrice. S'intendono compr. i materiali di fissaggio, gli sfridi, nonché ogni altra prestazione accessoria occorrente: |  | .
209 | 07.01.05.07.A |  | 180 g/m2, Sd <= 0,09m | 180 g/m2, Sd <= 0,09m | 180 g/m2, Sd <= 0,09 m (strato d'aria equivalente alla diffusione) | m2 | 204.24 |  | 0
| 07.01.06.01* |  |  |  | Scala retrattile a forbice a manovra manuale, in alluminio, completa di sportello coibentato, corrimano unilaterale, ringhiera di protezione su tre lati del piano sportello, per altezza piano da 2,75 a 3,00 m, fornita e posta in opera a regola d'arte. Esecuzione conforme disegno. S'intendono compresi la ferramenta di posa, la serratura, l'asta di comando, i materiali di fissaggio, i listelli coprifuga, nonché ogni altra prestazione accessoria occorrente. |  | .
210 | A | B | 700x1000-1300mm | 700x1000-1300mm | dimensioni foro: 700x1000-1300 mm, cassone 500 mm | cad | 1 |  | 0
| 07.01.08.03 | 07.01.08.03 | Leibungsausbildung Oberlichter: | Rivest. intradosso lucernari: | Rivestimento dell'intradosso di lucernari con tavoloni, superfici in vista piallate, come supplemento alla finestra per tetti precedentemente descritta. Esecuzione conforme disegno. Sono compresi nel prezzo i materiali di fissaggio, i listelli di supporto, il voltatesta anteriore, la verniciatura con vernice impregnante glassante, nonchè ogni altra prestazione accessoria: |  | .
211 | A | A | Öffnunge bis 1 m² | fori fino 1 m² | per fori fino a 1 m² | cad | 4 |  | 0
| 07.05 |  |  |  | MANTI DI COPERTURA |  | .
| 07.05.03 |  |  |  | Elementi accessori metallici |  | .
212 | 07.05.03.01 |  |  |  | Rete parapasseri | m | 275.1 |  | 0
| 07.06 |  |  |  | ABBAINI E FINESTRE |  | .
| 07.06.02 |  |  |  | Finestre per tetti inclinati |  | .
| 07.06.02.02 |  |  |  | Finestra per tetti con apertura a compasso: |  | .
213 |  |  |  |  | b) Dimensioni esterne telaio ca. 78x98 cm | cad | 1 |  | 0
214 | 02.17.04.09* |  | Sicherungspunkt aus Edelstahl | Punto d´aggancio | Lifline in acciaio inox, come sistema controllato e certificato per nastri di lamiera. Fornitura e posa in opera a norma. Sec. Norma | ac. | 1 |  | 0
.
.
.
[5 empty] | IMPORTO DEI LAVORI | Euro | . |  |  | 0
.
| SK | CS |  |  | COSTI PER LE MISURE DI SICUREZZA |  | .
|  |  | Die Sicherheitskosten sind fixe Kosten und sind keinem Abschlag unterworfen. | I costi di sicurezza sono costi fissi e non possono essere scontati. | I costi di sicurezza sono costi fissi e non possono essere scontati. | ac | . |  | 2588.56
.
[5 empty] | IMPORTO TOTALE DEI LAVORI | Euro | . |  |  | 2588.56
| 08. |  | SPENGLERARBEITEN | OPERE DA LATTONIERE | OPERE DA LATTONIERE |  | .
| 08.04.01.01 | B | Metalldachdeckung: | Copertura tetto: | Copertura di tetto di semplice concezione con pendenze tra 5° a 20°, con nastri in lamiera di alluminio preverniciato incl.strato separatore adeguato, fornita e posta in opera con giunti verticali a doppia aggraffatura su preesistente supporto in tavolato di legno dello spessore minimo di 24 mm, larghezza da 100 a 160mm. Esecuzione conforme disegno. S'intendono compresi nel prezzo l`adattamento al colmo, ai displuvi e alle gronde, ai raccordi a sponde ed a pareti, ai raccordi a elementi emergenti, i materiali di raccordo e fissaggio, le linguette d'ancoraggio. Sono compresi ponteggi e i manti sottotegola: |  | .
215 | 08.04.01.01.B | A | Zink 670mm | zinco 670mm | in lamiera di alluminio preverniciato, spessore 0,70 mm, nastri da 670 mm | m2 | 352 |  | 0
| 08.04.03.01 | C | Dachrinne: | Canali di gronda e pluviali: | Canale di gronda semicircolare con ricciolo esterno e nervatura interna in lamiera di alluminio preverniciato; fornito e posto in opera su supporto in legno con pendenza. Esecuzione conforme disegno. S' intendono compresi le staffe portagrondaia in acciaio zincato incamiciato con zinco ad interasse di ca. 70 cm, le giunzioni sovrapposte chiodate con ribattini e saldate a stagno, i materiali di raccordo e fissaggio nonchè gli sfridi. Sono compresi i ponteggi: |  | .
216 | 08.04.03.01.C | 08.04.03.08 | Zink ø 192 | zinco ø 192 | in lamiera di alluminio preverniciato, spessore 0,70 mm, sviluppo 400 mm (ø 192) | m | 35.3 |  | 0
| 08.04.03.01.D |  |  |  | Canali di gronda, sezione quadra |  | .
217 |  |  |  |  | in lamiera di alluminio preverniciato, spessore 0,70 mm, sviluppo 400 mm | m | 14.24 |  | 0
| 08.04.03.02 | 08.04.03.09 | Ablaufstutzen Zink: | Bocchello zinco: | Bocchello ad imbuto in lamiera di alluminio preverniciato per il canale di gronda semicircolare, fornito e posto in opera. Esecuzione conforme disegno. Sono compresi i ponteggi: |  | .
218 | 08.04.03.02.C | B | 400/120 | 400/120 | dimensione nominale: 400/120 mm | cad | 2 |  | 0
| 08.04.03.03 | C | Rinnenkessel Zink: | Vaschetta grondaia zinco: | Vaschetta per canale di gronda in lamiera di alluminio preverniciato dello spessore di 0,6 mm; forma standardizzata fornita e posta in opera quale elemento di raccordo tra canale di gronda e pluviale. Sono compresi i ponteggi: |  | .
219 | 08.04.03.03.B | 08.04.04.01 | 20x30x25cm | 20x30x25cm | dimensioni: ca. 20x30x25(H) cm | cad | 1 |  | 0
| 08.04.03.04 | A | Regenrohr: | Tubo pluviale zinco: | Tubo pluviale tondo in lamiera di alluminio preverniciato, fornito e posto in opera. Esecuzione conforme disegno. S' intendono compresi i sormonti sui giunti, i collari con relative zanche in zinco ad interasse non superiore a 2,00 m; il raccordo al tubo terminale nonché gli sfridi. Sono compresi i ponteggi: |  | .
220 | 08.04.03.04.C | D | ø 120mm | ø 120mm | diametro 120 mm, spessore 0,70 mm | m | 32.03 |  | 0
| 08.04.03.06 | A | Rinnenwinkel Zink: | Angoli gronda zinco: | Angoli interni o esterni per canale di gronda in lamiera di alluminio preverniciato, per canale di gronda semicircolare precedentemente descritto. Esecuzione conforme disegno. Sono compresi i ponteggi: |  | .
221 | 08.04.03.06.C | 08.04.04.03 | ø 192 | ø 192 | spessore: 0,7 mm, sviluppo gronda: 400 mm (ø 192) | cad | 2 |  | 0
| 08.04.03.07 | 08.04.04.04 | Rinnenendstück Zink: | Testata gronda zinco: | Testata per canale di gronda in lamiera di alluminio preverniciato, per canale di gronda semicircolare. Esecuzione conforme disegno. Sono compresi i ponteggi: |  | .
222 | 08.04.03.07.A | A | 285-400mm | 285-400mm | spessore: 0,7 mm, sviluppo gronda: da 285 mm fino a 400 mm | cad | 2 |  | 0
223 | 08.04.03.08 | B | Dehnungsausgleicher Zink | Giunto dilatazione zinco | Giunto di dilatazione in neoprene su lamiera di alluminio preverniciato, come supplemento alla gronda precedentemente descritta. Esecuzione conforme disegno. Sono esclusi i ponteggi che vengono contabilizzati a parte. | m | 1.2 |  | 0
| 08.04.03.10 | A | Rohrbogen Zink: | Curva pluviale zinco: | Curva in lamiera di alluminio preverniciato, per tubo pluviale tondo precedentemente descritto. Esecuzione conforme disegno. Sono compresi i ponteggi: |  | .
224 | 08.04.03.10.C | 08.04.04.07 | ø120 | ø120 | diametro: 120 mm, spessore: 0,7 mm | cad | 4 |  | 0
| 08.04.04.01 | B | Dachrandabschluß Zink: | Scossalina zinco: | Scossalina in lamiera di alluminio preverniciato, spessore di 0,7 mm; per raccordi perimetrali alla copertura, fornita e posta in opera. Esecuzione conforme disegno. S'intendono compresi nel prezzo i materiali di ancoraggio con protezione anticorrosione, la formazione di gocciolatoi di bordo, l'esecuzione di raccordi ad angolo, le graffature nonchè lo sfrido; Sono compresi ponteggi e i manti sottotegola: |  | .
225 | 08.04.04.01.D | A | 33cm | 33cm | sviluppo 33 cm | m | 78.51 |  | 0
| 08.04.04.02 | A | Kappleiste Zink: | Listello a sbalzo zinco: | Scossalina a sbalzo in lamiera di alluminio preverniciato, spessore 0,7 mm; per raccordo a parete, fornita e posta in opera con tasselli e viti ad interasse di ca. 50 cm; sigillatura del canale superiore fra scossalina a sbalzo e muratura con mastice elastico. Esecuzione conforme disegno. S'intendono compresi nel prezzo la formazione di gocciolatoi di bordo nonchè lo sfrido. Sono compresi i ponteggi: |  | .
226 | 08.04.04.02.B |  | 15cm | 15cm | sviluppo 15 cm | m | 77.14 |  | 0
227 | 08.04.04.02.D | 08.04.06 | 20cm | 20cm | sviluppo 30 cm | m | 125.73 |  | 0
| 08.04.04.04 | 08.04.05.02 | Mauerabdeckung Zink: | Copertina zinco: | Copertina per muro in lamiera di alluminio preverniciato, spessore 0,7 mm, fornita e posta in opera su preesistente fondo pendente, solido e liscio. Esecuzione conforme disegno. S'intendono compresi nel prezzo la formazione di gocciolatoi di bordo, l'esecuzione di raccordi ad angolo, i giunti nonchè lo sfrido. Sono compresi ponteggi e i manti sottotegola: |  | .
228 | 08.04.04.04.A | 08.04.06 | 50cm | 50cm | sviluppo 50 cm | m | 14.09 |  | 0
229 | 08.04.04.04.B | 08.04.06.01 | 67cm | 67cm | sviluppo 67 cm | m | 40.22 |  | 0
230 | 08.04.04.04.C | 08.04.06.02 | 75cm | 75cm | sviluppo 77 cm | m | 12.42 |  | 0
| 08.04.04.05 | 08.05 | Fensterbankabdeck. Zink: | Rivest. davanzale zinco: | Copertina di bancale finestra in lamiera di alluminio preverniciato, spessore 0,7 mm, fornito e posto in opera su preesistente fondo pendente solido e liscio. Esecuzione conforme disegno. S'intendono compresi nel prezzo la formazione del gocciolatoio di bordo, i risvolti, l'esecuzione di raccordi ad angolo impermeabili nonchè lo sfrido. Sono compresi ponteggi e i manti sottotegola: |  | .
231 | 08.04.04.05.A | 08.05.01 | 20-33cm | 20-33cm | sviluppo da 20 cm a 33 cm | m | 54.8 |  | 0
| 08.04.04.07 | B | Einfassung Metall-Dachdurchdringung aus Zink: | Zoccolo in zinco elem. emerg. tetto in lam.: | Sovrapprezzo per la formazione della conversa per elemento emergente dalla copertura (camino, sopraluce, lucernario), su tetto a falda con copertura in lamiera a doppia aggraffatura di alluminio preverniciato, spessore 0,7 mm, fornito e posto in opera, altezza dei risvolti 150 mm; fornito e posto in opera. Esecuzione conforme disegno. S'intendono compresi nel prezzo i materiali di raccordo e di fissaggio nonchè le linguette d'ancoraggio. Sono compresi ponteggi e i manti sottotegola: |  | .
232 | 08.04.04.07.A | 08.05.01.02 | bis 1m2 | fino 1m2 | superficie emergente fino a 1 m2 | cad | 6 |  | 0
233 | 08.04.04.07.B | A | über 1m2 - 2,5m2 | oltre 1m2 fino 2,5m2 | superficie emergente oltre 1 m2 fino 2,5 m2 | cad | 1 |  | 0
| 08.04.04.08 | B | Lüftungsrohr Zink: | Conversa per torretta sfiato zinco: | Conversa per torretta sfiato in lamiera di alluminio preverniciato dello spessore di 0,70 mm, con flangia a saldare o faldale di raccordo alla copertura e copertina a forma di cono con staffe, fornita e posta in opera. Esecuzione conforme disegno. S'intendono compresi nel prezzo i materiali di fissaggio. Sono compresi ponteggi e i manti sottotegola: |  | .
234 | 08.04.04.08.A | 08.05.02 | ø12cm | ø12cm | per tubi con diametro fino a 12 cm | cad | 2 |  | 0
| 08.04.04.10 | B | Antennenmasteinfassung Zink: | Raccordo palo portaantenna zinco: | Conversa per palo portaantenna in lamiera di alluminio preverniciato dello spessore di 0,7 mm, con flangia di giunzione a saldare o con faldale di raccordo alla copertura, fornita e posta in opera. Esecuzione conforme disegno. S'intendono compresi nel prezzo i materiali di fissaggio. Sono compresi ponteggi e i manti sottotegola: |  | .
235 | 08.04.04.10.A | C | ø 10cm | ø 10cm | per tubi con diametro fino a 10 cm | cad | 1 |  | 0
236 | 08.04.06.01 | 08.05.03.04 | Schneefang ø 28mm Aluminium | Tubo paraneve allum. ø 28mm | Paraneve a monotubo in alluminio, fornito e posto in opera su copertura a doppia aggraffatura in lamiera di alluminio preverniciato; interasse ancoraggi ca. 50 cm. Esecuzione conforme disegno. S'intendono compresi nel prezzo le ganasce, le viti di fissaggio, il tubo paraneve del diametro da 28 mm nonchè lo sfrido. Sono compresi i ponteggi: | m | 35.54 |  | 0
[5 empty] | IMPORTO DEI LAVORI | Euro | . |  |  | 0
.
| SK | CS |  |  | COSTI PER LE MISURE DI SICUREZZA |  | .
|  |  | Die Sicherheitskosten sind fixe Kosten und sind keinem Abschlag unterworfen. | I costi di sicurezza sono costi fissi e non possono essere scontati. | I costi di sicurezza sono costi fissi e non possono essere scontati. | ac | . |  | 1634.78
.
[5 empty] | IMPORTO TOTALE DEI LAVORI | Euro | . |  |  | 1634.78
| 09 | 09.01.01 | TISCHLERARBEITEN | OPERE DA FALEGNAME | OPERE DA FALEGNAME |  | .
| 09 |  |  |  | SERRAMENTI IN LEGNO E LEGNO-ALLUMINIO |  | .
| 09.02 |  |  |  | FINESTRE E PORTEFINESTRE IN LEGNO-ALLUMINIO |  | .
237 | 09.02.06 |  |  |  | Finestra in legno-alluminio ad 1 anta, con triplo vetro | m² | 17.99 |  | 0
238 | 09.02.07 |  |  |  | Finestra in legno-alluminio a 2 ante, con triplo vetro | m² | 44.58 |  | 0
239 | 09.02.08 |  |  |  | Finestra in legno-alluminio ad anta fissa, con triplo vetro | m² | 1.95 |  | 0
240 | 09.02.09 |  |  |  | Portafinestra in legno-alluminio ad 1 anta, con triplo vetro | m² | 24.6 |  | 0
241 | 09.02.10 |  |  |  | Portafinestra in legno-alluminio a 2 ante, con triplo vetro | m² | 18.26 |  | 0
| 09.03 |  |  |  | SOVRAPPREZZI PER ESECUZIONI PARTICOLARI |  | .
242 | 09.03.04* |  |  |  | Sovraprezzo per controtelaio con isolazione termica per porte e finestre con panelli OSB 20mm e la coibentazione in fibra di legno 45mm . Esecuzione sec. Detaglio. S'intendo compresi nel prezzo lo sfrido, le assistenze murarie, nonché ogni altra prestazione accessoria occorrente, la fornitura e la posa in opera e l`incollatura ermetica con nastro addesivo. | m | 9.45 |  | 0
| 09.04 |  |  |  | BANCALI E CIELINI IN LEGNO |  | .
| 09.04.01 |  |  |  | Bancale in legno: |  | .
243 |  |  |  |  | a) con profondità fino a 25 cm | m | 41.7 |  | 0
244 |  |  |  |  | b) con profondità fino a 35 cm | m | 10.25 |  | 0
| 09.05 |  |  |  | PORTE INTERNE |  | .
| 09.05.01 |  |  |  | Porta ad anta battente in legno: |  | .
245 |  |  |  |  | b) Rovere | cad | 30 |  | 0
| 09.05.02 |  |  |  | Porta ad anta scorrevole in legno: |  | .
248 |  |  |  |  | b) Rovere | cad | 2 |  | 0
| 09.05.03 |  |  |  | Sovrapprezzo per fuori misura: |  | .
249 |  |  |  |  | b) oltre 10 cm | % | 720 |  | 0
250 | 09.05.04 |  |  |  | Sovrapprezzo per specchiatura vetrata (vetro di sicurezza 4+0,38+4 mm) | cad | 2 |  | 0
| 09.06 |  |  |  | PORTONCINI DI INGRESSO |  | .
| 09.06.01 |  |  |  | Portoncini standard in legno: |  | .
251 |  |  |  |  | b) Rovere | cad | 7 |  | 0
| 09.07 |  |  |  | SISTEMI DI OSCURAMENTO |  | .
| 09.07.01 |  |  |  | Avvolgibili |  | .
| 09.07.01.01 |  |  |  | Avvolgibile in PVC: |  | .
252 |  |  |  |  | b) con azionamento a cintura | m² | 96.08 |  | 0
.
[5 empty] | IMPORTO DEI LAVORI | Euro | . |  |  | 0
.
| SK | CS |  |  | COSTI PER LE MISURE DI SICUREZZA |  | .
|  |  | Die Sicherheitskosten sind fixe Kosten und sind keinem Abschlag unterworfen. | I costi di sicurezza sono costi fissi e non possono essere scontati. | I costi di sicurezza sono costi fissi e non possono essere scontati. | ac | . |  | 1384.78
.
[5 empty] | IMPORTO TOTALE DEI LAVORI | Euro | . |  |  | 1384.78
| 12 |  |  |  | OPERE DA VETRAIO |  | .
| 12.01 |  |  |  | VETRAZIONE |  | .
| 12.01.02 |  |  |  | Vetrocamera termoisolanti |  | .
253 | 12.01.02.02 |  |  |  | Vetrocamera termoisolante Ug = 1,4 W/m²K (4+16+4) | m² | 7.7 |  | 0
| 12.02 |  |  |  | LAVORAZIONI PARTICOLARI |  | .
| 12.02.03 |  |  |  | Trattamenti particolari |  | .
254 | 12.02.03.01 |  |  |  | Sabbiatura | m² | 6.52 |  | 0
[5 empty] | IMPORTO DEI LAVORI | Euro | . |  |  | 0
.
| SK | CS |  |  | COSTI PER LE MISURE DI SICUREZZA |  | .
|  |  | Die Sicherheitskosten sind fixe Kosten und sind keinem Abschlag unterworfen. |  | I costi di sicurezza sono costi fissi e non possono essere scontati. | ac | . |  | 0
.
[5 empty] | IMPORTO TOTALE DEI LAVORI | Euro | . |  |  | 0
| 13.14 | 13.01.01 | HEIZUNG-, SANITÄR- UND LÜFTUNGSANLAGE | IMPIANTO RISCALDAMENTO/TERMOSANITARIO/RISCALDAMENTO | IMPIANTO RISCALDAMENTO/TERMOSANITARIO/RISCALDAMENTO |  | .
255
| 13.01.05* |  |  |  | Sottostazione produzione ACS e risc. a pavimento 55kW-22,5l/m | cad. | 8 |  | 0
| 13.01.10a* |  |  |  | Estintore portatile 6kg | cad. | 3 |  | 0
| 13.01.14a* |  |  |  | Segnaletica antincendio Tipo A | cad. | 1 |  | 0
| 13.01.14b* |  |  |  | Segnaletica antincendio Tipo B | cad. | 2 |  | 0
| 13.01.14c* |  |  |  | Segnaletica antincendio Tipo C | cad. | 1 |  | 0
| 13.01.14d* |  |  |  | Segnaletica antincendio Tipo D | cad. | 4 |  | 0
| 13.01.15* |  |  |  | Segnaletica d’emergenza 20x20cm in alluminio | cad. | 2 |  | 0
| 13.01.19* |  |  |  | Controsoffitto resistente al fuoco | m² | 2 |  | 0
| 13.02.01d |  |  |  | Pompa ad attacchi filettati - 1"1/2, prevalenza max 50 kPa | cad. | 2 |  | 0
| 13.02.01i |  |  |  | Pompa ad attacchi filettati - 2", prevalenza max 70 kPa | cad. | 2 |  | 0
| 13.03.02a |  |  |  | Tubazione in acciaio con raccordi a saldare - 1/2 | m | 8 |  | 0
| 13.03.02c |  |  |  | Tubazione in acciaio con raccordi a saldare - 1 | m | 2 |  | 0
| 13.03.02e |  |  |  | Tubazione in acciaio con raccordi a saldare - 1"1/2 | m | 16 |  | 0
| 13.03.02f |  |  |  | Tubazione in acciaio con raccordi a saldare - 2 | m | 56 |  | 0
| 13.03.03a |  |  |  | Tubazione in plastica tipo PE-Xa - 16 x 2,2 PN10 | m | 158 |  | 0
| 13.03.03c |  |  |  | Tubazione in plastica tipo PE-Xa - 25 x 3,5 PN10 | m | 16 |  | 0
| 13.03.03d |  |  |  | Tubazione in plastica tipo PE-Xa - 32 x 4,4 PN10 | m | 153 |  | 0
| 13.03.03e |  |  |  | Tubazione in plastica tipo PE-Xa - 40 x 5,5 PN10 | m | 25 |  | 0
| 13.03.03f |  |  |  | Tubazione in plastica tipo PE-Xa - 50 x 6,9 PN10 | m | 20 |  | 0
| 13.03.08* |  |  |  | Targhetta | cad. | 12 |  | 0
| 13.04.01a |  |  |  | Isolamento termico - tubo in vista - spessore 20, 1/2 | m | 8 |  | 0
| 13.04.01c |  |  |  | Isolamento termico - tubo in vista - spessore 30, 1 | m | 2 |  | 0
| 13.04.01d |  |  |  | Isolamento termico - tubo in vista - spessore 30, 1"1/4 | m | 57 |  | 0
| 13.04.01e |  |  |  | Isolamento termico - tubo in vista - spessore 40, 1"1/2 | m | 16 |  | 0
| 13.04.01f |  |  |  | Isolamento termico - tubo in vista - spessore 40, 2 | m | 56 |  | 0
| 13.04.02f |  |  |  | Isolamento termico - tubo in cavedio - spessore 20, 1"1/2 | m | 25 |  | 0
| 13.04.02g |  |  |  | Isolamento termico - tubo in cavedio - spessore 20, 2 | m | 20 |  | 0
| 13.04.03a |  |  |  | Isolamento termico per tubi sotto traccia - spessore 9, 3/8 | m | 158 |  | 0
| 13.04.03c |  |  |  | Isolamento termico per tubi sotto traccia - spessore 11, 3/4 | m | 16 |  | 0
| 13.04.03d |  |  |  | Isolamento termico per tubi sotto traccia - spessore 11, 1 | m | 96 |  | 0
| 13.07.01b |  |  |  | Termometro, diametro 100 mm | cad. | 4 |  | 0
| 13.08.01a |  |  |  | Vaso d'espansione a membrana - 35 l | cad. | 1 |  | 0
| 13.08.01e |  |  |  | Vaso d'espansione a membrana - 150 l | cad. | 1 |  | 0
| 13.09.01e |  |  |  | Accumulatore termico - 1000 l | cad. | 1 |  | 0
| 13.10.01f |  |  |  | Valvola di intercettazione a sfera - 1"1/2 | cad. | 4 |  | 0
| 13.10.01g |  |  |  | Valvola di intercettazione a sfera - 2 | cad. | 3 |  | 0
| 13.10.03e |  |  |  | Valvola di ritegno a clapet - 1"1/4 | cad. | 1 |  | 0
| 13.10.06* |  |  |  | Rubinetto di carico e scarico a sfera ½“ | cad. | 13 |  | 0
| 13.11.02a |  |  |  | Valvola automatica di sfogo aria - 1/2 | cad. | 4 |  | 0
| 13.14.08 |  |  |  | Cronotermostato giornaliero a batteria | cad. | 7 |  | 0
| 13.14.10c* |  |  |  | Valvola di bilanciamento con flussometro 1”-10-40 l/min | cad. | 1 |  | 0
| 13.14.12* |  |  |  | Unità di carico automatico per impianti di riscaldamento DN20 – ¾” | cad. | 1 |  | 0
| 13.15.01b |  |  |  | Contatore di calore filettato - Qn 1,5 m3/h - 3/4 | cad. | 7 |  | 0
| 13.18.02b |  |  |  | Radiatori da bagno scaldasalviette - h 1100 mm, larghezza 580 mm | cad. | 1 |  | 0
| 13.18.02d |  |  |  | Radiatori da bagno scaldasalviette - h 1450 mm, larghezza 580 mm | cad. | 6 |  | 0
| 13.18.05* |  |  |  | Testa termostatica con azzeramento | cad. | 7 |  | 0
| 13.19.01a |  |  |  | Lastra di isolazione termica con strato protettivo + eventuale rete - Res. termica 0,75 m²•K/W | m² | 265.24 |  | 0
| 13.19.01b |  |  |  | Lastra di isolazione termica con strato protettivo + eventuale rete - Res. termica 1,25 m²•K/W | m² | 278.33 |  | 0
| 13.19.01d |  |  |  | Lastra di isolazione termica con strato protettivo + eventuale rete - Res. termica 2,00 m²•K/W | m² | 20.43 |  | 0
| 13.19.02c |  |  |  | Sistema riscaldamento a pavimento - passo 15 cm | m² | 548 |  | 0
| 13.19.05* |  |  |  | Scatola ad incasso regolazione ambientale automatica | cad. | 51 |  | 0
| 13.19.10D* |  |  |  | Collettore per pannelli radianti da incasato – circuiti 5 | cad. | 1 |  | 0
| 13.19.10E* |  |  |  | Collettore per pannelli radianti da incasato – circuiti 6 | cad. | 1 |  | 0
| 13.19.10F* |  |  |  | Collettore per pannelli radianti da incasato – circuiti 7 | cad. | 2 |  | 0
| 13.19.10G* |  |  |  | Collettore per pannelli radianti da incasato – circuiti 8 | cad. | 1 |  | 0
| 13.19.10H* |  |  |  | Collettore per pannelli radianti da incasato – circuiti 9 | cad. | 2 |  | 0
| 13.30.05a* |  |  |  | Dichiarazione servizi - Fino a 12 unità immobiliari | cad. | 1 |  | 0
| 13.30.07* |  |  |  | Raccolta di tutta la documentazione per il collaudo | cad. | 2 |  | 0
| 13.30.10* |  |  |  | Verifiche e messa in servizio dell’impianto | forfait | 1 |  | 0
256 | 14.01.01d |  |  |  | Tubazione inox per acqua potabile - ø 28x1,2 | m | 24 |  | 0
| 14.01.01e |  |  |  | Tubazione inox per acqua potabile - ø 35x1,5 | m | 10 |  | 0
| 14.01.02a |  |  |  | Tubazione PE-Xa per acqua potabile - ø 16 x 2,2 PN10 | m | 288 |  | 0
| 14.01.02b |  |  |  | Tubazione PE-Xa per acqua potabile - ø 20 x 2,8 PN10 | m | 125 |  | 0
| 14.01.02c |  |  |  | Tubazione PE-Xa per acqua potabile - ø 25 x 3,5 PN10 | m | 70 |  | 0
| 14.01.02e |  |  |  | Tubazione PE-Xa per acqua potabile - ø 40 x 5,5 PN10 | m | 23 |  | 0
| 14.01.03b |  |  |  | Tubazione in ghisa per scarico acque reflue - ø 100 | m | 8 |  | 0
| 14.01.04a |  |  |  | Tubazione in polipropilene per scarichi a pavimento - ø 50 | m | 120 |  | 0
| 14.01.04b |  |  |  | Tubazione in polipropilene per scarichi a pavimento - ø 90 | m | 39 |  | 0
| 14.01.05b |  |  |  | Tubazione in polipropilene per scarichi vertica - ø 100 | m | 144 |  | 0
| 14.01.10a* |  |  |  | Tubo fognatura PP – DN100 | m | 107 |  | 0
| 14.01.10b* |  |  |  | Tubo fognatura PP – DN125 | m | 72 |  | 0
| 14.01.10c* |  |  |  | Tubo fognatura PP – DN160 | m | 57 |  | 0
| 14.01.15a* |  |  |  | Ispezione tubo fognatura PP – DN100 | cad. | 10 |  | 0
| 14.01.20d* |  |  |  | Tubazione di sfiato in PVC – DN100 | m | 77.5 |  | 0
| 14.01.20f* |  |  |  | Tubazione di sfiato in PVC – DN125 | m | 88 |  | 0
| 14.02.01c |  |  |  | Isolamento termico in vista, in poliuretano espanso - spessore 30, 1 | m | 24 |  | 0
| 14.02.01d |  |  |  | Isolamento termico in vista, in poliuretano espanso - spessore 30, 1"1/4 | m | 10 |  | 0
| 14.02.02c |  |  |  | Isolamento termico per tubi in cavedio, in poliuretano espanso - spessore 15, 3/4 | m | 16 |  | 0
| 14.02.02d |  |  |  | Isolamento termico per tubi in cavedio, in poliuretano espanso - spessore 15, 1 | m | 26 |  | 0
| 14.02.03a |  |  |  | Isolamento termico per tubi sotto traccia, in polietilene espanso - spessore 9, 3/8 | m | 288 |  | 0
| 14.02.03b |  |  |  | Isolamento termico per tubi sotto traccia, in polietilene espanso - spessore 11, 1/2 | m | 109 |  | 0
| 14.02.03c |  |  |  | Isolamento termico per tubi sotto traccia, in polietilene espanso - spessore 11, 3/4 | m | 67 |  | 0
| 14.02.05c* |  |  |  | Isolante acustico per scarichi – DN110 | m | 144 |  | 0
| 14.03.01a |  |  |  | Valvola di sicurezza 1/2"x3/4" | cad. | 1 |  | 0
| 14.04.01 |  |  |  | Manometro in acciaio, DN100 | cad. | 1 |  | 0
| 14.07.01b |  |  |  | Valvola di intercettazione - a sfera, 3/4 | cad. | 1 |  | 0
| 14.07.01c |  |  |  | Valvola di intercettazione - a sfera, 1 | cad. | 1 |  | 0
| 14.07.01d |  |  |  | Valvola di intercettazione - a sfera, 1"1/4 | cad. | 4 |  | 0
| 14.07.01e |  |  |  | Valvola di intercettazione - a sfera, 1"1/2 | cad. | 2 |  | 0
| 14.07.02e |  |  |  | Valvola di ritegno - a piattello e molla, 1"1/2 | cad. | 1 |  | 0
| 14.09e |  |  |  | Riduttore di pressione - 1"1/2 | cad. | 1 |  | 0
| 14.10.04d |  |  |  | Filtro a cartuccia, con controlavaggio automatico - 1"1/2 | cad. | 1 |  | 0
| 14.12.01a |  |  |  | Contatori acqua fredda, lanciaimpulsi a getto singolo - 1/2" - Q3 2,5 m³/h - 80 mm | cad. | 8 |  | 0
| 14.16.01a |  |  |  | Lavabi con accessori - 55 x 45 cm | cad. | 3 |  | 0
| 14.16.01b |  |  |  | Lavabi con accessori - 65 x 55 cm | cad. | 7 |  | 0
| 14.16.02 |  |  |  | Bidet con accessori | cad. | 7 |  | 0
| 14.16.03b |  |  |  | Vasi WC con accessori - vaso WC con elemento di montaggio con aspirazione odori | cad. | 10 |  | 0
| 14.16.04a |  |  |  | Piatti doccia con accessori - 80 x 80 x 14 cm | cad. | 3 |  | 0
| 14.16.04b |  |  |  | Piatti doccia con accessori - 90 x 90 x 14 cm | cad. | 2 |  | 0
| 14.16.05c |  |  |  | Vasche da bagno con accessori - 180 x 80 cm | cad. | 4 |  | 0
| 14.16.10* |  |  |  | WC per handicappati, sospeso | cad. | 1 |  | 0
| 14.16.11* |  |  |  | Lavabo per disabili 70x45cm | cad. | 1 |  | 0
| 14.16.13* |  |  |  | Piatto doccia per disabili 900x900x25mm | cad. | 1 |  | 0
| 14.16.14* |  |  |  | Impugnatura di sicurezza l=55cm | cad. | 1 |  | 0
| 14.16.15* |  |  |  | Impugnatura ribaltabile l=64cm | cad. | 1 |  | 0
| 14.16.16* |  |  |  | Sedile doccia ribaltabile | cad. | 1 |  | 0
| 14.16.25* |  |  |  | Fontanella in acciaio smaltato 505x335 | cad. | 1 |  | 0
| 14.16.30* |  |  |  | Scaldacqua elettrico, installazione sotto lavello, 10 litri | cad. | 1 |  | 0
| 14.16.35* |  |  |  | Pozzetto di scarico 150x150mm | cad. | 2 |  | 0
| 14.17.01 |  |  |  | Rubinetti per lavabi | cad. | 10 |  | 0
| 14.17.02 |  |  |  | Rubinetti per bidet | cad. | 7 |  | 0
| 14.17.03 |  |  |  | Rubinetti per docce con accessori | cad. | 5 |  | 0
| 14.17.04a |  |  |  | Rubinetti per vasche con accessori - con asta doccia | cad. | 4 |  | 0
| 14.17.05 |  |  |  | Rubinetti per lavello cucina (fornito in confezione originale) | cad. | 7 |  | 0
| 14.17.06 |  |  |  | Rubinetti per intercettazione sanitari | cad. | 8 |  | 0
| 14.17.07 |  |  |  | Rubinetti antigelo per esterni | cad. | 2 |  | 0
| 14.17.10* |  |  |  | Batteria a muro per lavello | cad. | 1 |  | 0
| 14.17.13* |  |  |  | Attacco in attesa per lavatrice | cad. | 7 |  | 0
| 14.18.01a |  |  |  | Ventilatori da incasso con relé temporizzatore - 60 m³/h, con aspirazione da cassetta WC | cad. | 3 |  | 0
| 14.18.01d |  |  |  | Ventilatori da incasso con relé temporizzatore - 100 m³/h, con aspirazione da cassetta WC | cad. | 7 |  | 0
| 14.19.01e |  |  |  | Valvole antiriflusso - tipo 2, DN 150 | cad. | 2 |  | 0
| 14.21.01a |  |  |  | Tubazioni PE100 PN10 SDR17 - Ø 20x1,6 mm | m | 46 |  | 0
| 14.21.01b |  |  |  | Tubazioni PE100 PN10 SDR17 - Ø 25x1,6 mm | m | 35 |  | 0
| 14.21.01c |  |  |  | Tubazioni PE100 PN10 SDR17 - Ø 32x2,0 mm | m | 30 |  | 0
| 14.21.01d |  |  |  | Tubazioni PE100 PN10 SDR17 - Ø 40x2,4 mm | m | 18 |  | 0
| 14.21.02e |  |  |  | Irrigatori statici - Ugello gittata 1,5 m - angolo fisso | cad. | 10 |  | 0
| 14.21.02f |  |  |  | Irrigatori statici - Ugello gittata 2,4 m - angolo fisso o variabile | cad. | 12 |  | 0
| 14.21.02g |  |  |  | Irrigatori statici - Ugello gittata 3,0 m - angolo fisso o variabile | cad. | 2 |  | 0
| 14.21.06b |  |  |  | Tubi di protezione per cavi elettrici - Tubo corrugato flessibile in PVC, Ø32 mm | m | 36 |  | 0
| 14.21.07d |  |  |  | Valvole automatiche - Ø1"1/2, in vetroresina, portata da 114 a 265 l/min | cad. | 3 |  | 0
| 14.21.08a |  |  |  | Unità di programmazione - 3 programmi, 3 partenze/progr., 4 stazioni, 1 valvola/staz. | cad. | 1 |  | 0
.
[5 empty] | IMPORTO DEI LAVORI | Euro | . |  |  | 0
.
| SK | CS |  |  | COSTI PER LE MISURE DI SICUREZZA |  | .
|  |  | Die Sicherheitskosten sind fixe Kosten und sind keinem Abschlag unterworfen. | I costi di sicurezza sono costi fissi e non possono essere scontati. | I costi di sicurezza sono costi fissi e non possono essere scontati. | ac | . |  | 710
.
[5 empty] | IMPORTO TOTALE DEI LAVORI | Euro | . |  |  | 710
257 | 15 | 15.01.01 | ELEKTRIKERARBEITEN | IMPIANTO ELETTRICO | IMPIANTO ELETTRICO |  | .
| 15.01.03.01a |  |  |  | Dispersore piatto - Sezione 30x3,5 mm | m | 223 |  | 0
| 15.01.03.05* |  |  |  | Cassetta di sezionam. da incasso 165x240mm | cad. | 6 |  | 0
| 15.01.05.01 |  |  |  | Barra equipotenziale in conformità al progetto | cad. | 4 |  | 0
| 15.01.05.03 |  |  |  | Collegamento equipotenziale locale centrale termica | cad. | 1 |  | 0
| 15.01.05.04 |  |  |  | Collegamento equipotenziale palo antenna | cad. | 1 |  | 0
| 15.01.05.05 |  |  |  | Collegamento equipotenziale centrale Tv-Sat e cavi coassiali | cad. | 1 |  | 0
| 15.02.01.01c |  |  |  | Canale portacavi metallico - dimensioni 300 x 75 mm | m | 15 |  | 0
| 15.02.01.02d |  |  |  | Canale portacavi in materiale plastico isolante - dimensioni 100x60 mm | m | 15 |  | 0
| 15.02.01.02e |  |  |  | Canale portacavi in materiale plastico isolante - dimensioni 120x60 mm | m | 2 |  | 0
| 15.02.01.02f |  |  |  | Canale portacavi in materiale plastico isolante - dimensioni 200x60 mm | m | 6 |  | 0
| 15.02.02.03a |  |  |  | Tubo pieghevole medio sotto traccia - D = 25 mm | m | 1277 |  | 0
| 15.02.02.03b |  |  |  | Tubo pieghevole medio sotto traccia - D = 32 mm | m | 77 |  | 0
| 15.02.02.05a |  |  |  | Cavidotto per montaggio entro terra - DN 110/94 | m | 300 |  | 0
| 15.02.02.06b |  |  |  | Tubo rigido molto pesante per esterni - D = 25 mm | m | 5 |  | 0
| 15.02.03.01c |  |  |  | Cassetta di derivazione 'a vista' - 190x240x90 mm | cad. | 1 |  | 0
| 15.02.03.03c |  |  |  | Cassetta di derivazion 'ad incasso' - 152x294x70 mm | cad. | 14 |  | 0
| 15.02.03.03d |  |  |  | Cassetta di derivazion 'ad incasso' - 160x480x70 mm | cad. | 8 |  | 0
| 15.02.04.03a |  |  |  | Cavo elettrico tipo "FG7OR", bipolare - 2 x 1,5 mm2 | m | 141 |  | 0
| 15.02.04.04d |  |  |  | Cavo elettrico tipo "FG7OR", tripolare - 3 x 6mm2 | m | 218 |  | 0
| 15.02.04.06d |  |  |  | Cavo elettrico tipo "FG7OR", pentapolare - 5 x 6mm2 | m | 35 |  | 0
| 15.03.01.02d |  |  |  | Quadro da incasso - dimensioni 48/56 moduli | cad. | 7 |  | 0
| 15.03.01.02e |  |  |  | Quadro da incasso - Dimensione 120 moduli | cad. | 1 |  | 0
| 15.03.01.03c |  |  |  | Quadro da parete - dimensioni 12 moduli | cad. | 7 |  | 0
| 15.03.01.03d |  |  |  | Quadro da parete - dimensioni 24 moduli | cad. | 1 |  | 0
| 15.03.01.03e |  |  |  | Quadro da parete - dimensioni 36 moduli | cad. | 2 |  | 0
| 15.03.02.01a |  |  |  | Interruttore magnetoterm. - 6 a 32 A bipolare | cad. | 68 |  | 0
| 15.03.02.01b |  |  |  | Interruttore magnetoterm. - 40 a 63 A quadripolare | cad. | 1 |  | 0
| 15.03.02.02d* |  |  |  | Interruttore non automatico - 40A, bipolare | cad. | 8 |  | 0
| 15.03.02.03a |  |  |  | Interruttore differenziale istantaneo, classe A - 2x25 A / 30 mA | cad. | 28 |  | 0
| 15.03.02.05b |  |  |  | Interruttore differenziale magnetoterm. - 4x25A / 300 mA | cad. | 1 |  | 0
| 15.03.02.07 |  |  |  | Sganciatore a lancio di corrente | cad. | 2 |  | 0
| 15.03.02.08 |  |  |  | Temporizzatore per punto luce a tempo(contatto 16 A) | cad. | 3 |  | 0
| 15.03.02.17 |  |  |  | Trasformatore di sicurezza SELV | cad. | 7 |  | 0
| 15.04.01.01a |  |  |  | Punti luce sotto traccia - Punto luce con interruttore | cad. | 58 |  | 0
| 15.04.01.01b |  |  |  | Punti luce sotto traccia - Punto luce con due deviatori | cad. | 14 |  | 0
| 15.04.01.01c |  |  |  | Punti luce sotto traccia - 1 invert e 2 dev. | cad. | 8 |  | 0
| 15.04.01.01d |  |  |  | Punti luce sotto traccia - 2 invert e 2 dev. | cad. | 3 |  | 0
| 15.04.01.01e |  |  |  | Punti luce sotto traccia - Punto luce a relè con due pulsanti | cad. | 2 |  | 0
| 15.04.01.01f |  |  |  | Punti luce sotto traccia - Per pulsanti/deviatori in più | cad. | 4 |  | 0
| 15.04.01.01g |  |  |  | Punti luce sotto traccia - Punti luce in parallelo in più | cad. | 12 |  | 0
| 15.04.01.02a |  |  |  | Punti luce in vista - Punto luce con interruttore, | cad. | 12 |  | 0
| 15.04.01.02e |  |  |  | Punti luce in vista - Punto luce a relè | cad. | 1 |  | 0
| 15.04.01.02h |  |  |  | Punti luce in vista - Punti luce in parallelo in più | cad. | 6 |  | 0
| 15.04.01.02i* |  |  |  | Punti luce in vista - a rivelatore di movimento | cad. | 5 |  | 0
| 15.04.01.03c* |  |  |  | Punto per interruttore 2P sotto intonaco | cad. | 14 |  | 0
| 15.04.01.03f* |  |  |  | Punto per pulsante sotto intonaco | cad. | 17 |  | 0
| 15.04.02.01a |  |  |  | Punto presa sotto traccia | cad. | 195 |  | 0
| 15.04.02.02a |  |  |  | Punto presa a vista | cad. | 19 |  | 0
| 15.04.03.01 |  |  |  | Punto chiamata "allarme bagno | cad. | 1 |  | 0
| 15.04.03.02 |  |  |  | Punto per comando di emergenza | cad. | 3 |  | 0
| 15.04.03.03 |  |  |  | Punto per apparecchio di ventilazione/aspirazione | cad. | 17 |  | 0
| 15.04.03.06 |  |  |  | Punto per termostato/valvola di zona | cad. | 14 |  | 0
| 15.04.03.07a |  |  |  | Punto presa telefono completo | cad. | 7 |  | 0
| 15.04.03.07b |  |  |  | Punto presa telefono predisposto | cad. | 16 |  | 0
| 15.04.03.08 |  |  |  | Punto presa Tv-Sat completo | cad. | 8 |  | 0
| 15.04.03.09 |  |  |  | Punto presa Tv-Sat predisposto | cad. | 16 |  | 0
| 15.04.03.15* |  |  |  | Attacco per app elett., sotto intonaco 3x1,5/2,5 mm² | cad. | 7 |  | 0
| 15.04.03.20* |  |  |  | Attacco per pompa, a vista IP44 | cad. | 2 |  | 0
| 15.04.03.23* |  |  |  | Punto d’uscita con cavo 3x2,5mm² FG7(O)R 0,6/1kV, a vista IP44 | cad. | 1 |  | 0
| 15.04.03.26* |  |  |  | Punto d'uscita con cavo 2x1,5mm² FROHH2R 450/750V, a vista IP44 | cad. | 5 |  | 0
| 15.04.04.01a |  |  |  | Impianto citofonico - Pulsantiera esterna fino a 14 pulsanti | cad. | 1 |  | 0
| 15.04.04.01d |  |  |  | Punto citofonico alloggio | cad. | 7 |  | 0
| 15.04.05.10* |  |  |  | Plafoniera per montaggio a parete/soffitto 18W LED | cad. | 15 |  | 0
| 15.04.05.11* |  |  |  | Plafoniera per montaggio a parete/soffitto 18W LED IP55 | cad. | 12 |  | 0
| 15.04.05.15* |  |  |  | Plafoniera ovale per montaggio a parete/soffitto LED 3x4W | cad. | 11 |  | 0
| 15.04.05.17* |  |  |  | Plafoniera trasparente 1/54W, per T16, IP65 | cad. | 9 |  | 0
| 15.04.06.01a |  |  |  | Punto illuminazione di emergenza - Sotto traccia | cad. | 15 |  | 0
| 15.04.06.02a |  |  |  | Corpo illuminante di emergenza universale - da 18 W | cad. | 13 |  | 0
| 15.04.06.02b |  |  |  | Corpo illuminante di emergenza universale - da 24 W | cad. | 2 |  | 0
| 15.04.07.01 |  |  |  | Palo di sostegno per antenne | cad. | 1 |  | 0
| 15.04.07.02 |  |  |  | Antenne TV terrestri | cad. | 1 |  | 0
| 15.04.07.03 |  |  |  | Antenna parabolica | cad. | 1 |  | 0
| 15.04.07.04 |  |  |  | Quadro in metallo | cad. | 1 |  | 0
| 15.04.07.05 |  |  |  | Amplificatore LB | cad. | 2 |  | 0
| 15.04.07.06 |  |  |  | Centralina base per sistema in cascata, 12 uscite | cad. | 1 |  | 0
| 15.04.07.07c |  |  |  | Multiswitch - Con 16 uscite | cad. | 1 |  | 0
| 15.05.01 |  |  |  | Misura resistenza di terra - Misura resistenza di terra | cad. | 1 |  | 0
| 15.05.02 |  |  |  | Certificazione e collaudo prese Tv-Sat | cad. | 8 |  | 0
| 15.05.03 |  |  |  | Dichiarazione di conformità dell'impianto Tv-Sat | cad. | 1 |  | 0
| 15.05.05a |  |  |  | Dichiarazione servizi - Fino a 12 unità immobiliari | cad. | 1 |  | 0
| 15.05.07 |  |  |  | Raccolta di tutta la documentazione per il collaudo | cad. | 1 |  | 0
| 15.06.01* |  |  |  | Cablaggio Corrente Continua | kWp | 26.26 |  | 0
| 15.06.02* |  |  |  | Fornitura e montaggio passerelle e canali | kWp | 26.26 |  | 0
| 15.06.03* |  |  |  | Fornitura e montaggio del quadro FV | kWp | 26.26 |  | 0
| 15.06.04* |  |  |  | Impianto parafulmine equipotenziale | forfait | 1 |  | 0
| 15.06.05* |  |  |  | Generatore fotovoltaico-Quadro di connessione CC | kWp | 26.26 |  | 0
| 15.06.06* |  |  |  | Fornitura e montaggio UPS | forfait | 1 |  | 0
| 15.06.07* |  |  |  | Fornitura e posa del sistema di monitoraggio dell'impianto | forfait | 1 |  | 0
| 15.06.08* |  |  |  | Sistema di posa | kWp | 26.26 |  | 0
| 15.06.09* |  |  |  | Progettazione | forfait | 1 |  | 0
| 15.06.10* |  |  |  | Antincendio | forfait | 1 |  | 0
| 15.06.11* |  |  |  | Moduli fotovoltaici di produzione europea certificata - BLACK | kWp | 26.26 |  | 0
| 15.06.12* |  |  |  | Sistema di montaggio dei moduli | kWp | 26.26 |  | 0
| 15.06.13* |  |  |  | Fornitura e posa inverter | kWp | 26.26 |  | 0
| 15.06.14* |  |  |  | Cablaggio AC | kWp | 26.26 |  | 0
[5 empty] | IMPORTO DEI LAVORI | Euro | . |  |  | 0
.
| SK | CS |  |  | COSTI PER LE MISURE DI SICUREZZA |  | .
|  |  | Die Sicherheitskosten sind fixe Kosten und sind keinem Abschlag unterworfen. | I costi di sicurezza sono costi fissi e non possono essere scontati. | I costi di sicurezza sono costi fissi e non possono essere scontati. | ac | . |  | 580
.
[5 empty] | IMPORTO TOTALE DEI LAVORI | Euro | . |  |  | 580
| 16 |  |  |  | ASCENSORE |  | .
| 16.01 |  |  |  | ASCENSORE ELETTRICO A FUNE |  | .
260 | 16.01.01* |  |  |  | Ascensore elettrico (MRL) senza apposito locale macchinario, 480 kg, 4 fermate, 4 servizi | cad | 1 |  | 0
|  | Zubehör |  |  |  |  | .
[5 empty] | IMPORTO DEI LAVORI | Euro | . |  |  | 0
.
| SK | CS |  |  | COSTI PER LE MISURE DI SICUREZZA |  | .
|  |  | Die Sicherheitskosten sind fixe Kosten und sind keinem Abschlag unterworfen. | I costi di sicurezza sono costi fissi e non possono essere scontati. | I costi di sicurezza sono costi fissi e non possono essere scontati. | ac | . |  | 570
.
[5 empty] | IMPORTO TOTALE DEI LAVORI | Euro | . |  |  | 570
.
[5 empty] | RIASSUNTO |  | .
[5 empty] | IMPRESARIO COSTRUTT., OPERE DI CARPENTERIA IN LEGNO E PER LA COPERTURA DI TETTI A FALDA, OPERE DA LATTONIERE, OPERE DA FALLEGNAME, PITTORE, PAVIMENTI FREDDI E CALDI, IMP. RISCALDAMENTO/TERMOSANTI., IMP. ELETTRICO, ASCENSORE |  | .
.
[5 empty] | IMPORTO DEI LAVORI | Euro | . |  |  | 3401.298
.
| SK | CS |  |  | COSTI PER LE MISURE DI SICUREZZA |  | .
|  |  | Die Sicherheitskosten sind fixe Kosten und sind keinem Abschlag unterworfen. | I costi di sicurezza sono costi fissi e non possono essere scontati. | I costi di sicurezza sono costi fissi e non possono essere scontati. | ac | . |  | 32500.95
.
[5 empty] | IMPORTO TOTALE DEI LAVORI | Euro | . |  |  | 35902.248
.
| Feldthurns, |  |  |  | 2014-10-31 |  | .
.
[5 empty] | L` APPALTATORE |  | .
.
[5 empty] | …………………………. | ……… | .
.
| Feldthurns, | Bressanone,