## Indice
INDICE
1 | Tabella dati tecnici turbina e sistema oleodinamico
1.1 | Dati nominali garantiti
1.2 | Rendimenti garantiti
1.3 | Transitori di velocità e pressione garantiti
1.4 | Dati base per il calcolo dei transitori
1.5 | Caratteristiche del sistema e dei componenti oleodinamici turbina
1.6 | Sollecitazioni supporti turbina
1.7 | Rumore
2 | Caratteristiche Costruttive Turbina
2.1 | Dati di installazione
2.2 | Distributore
2.3 | Girante
2.4 | Albero turbina
2.5 | Servomotori di movimentazione distributore
2.6 | Tenuta idraulica
3 | Caratteristiche costruttive Sistema oleodinamico
3.1 | Centralina oleodinamica
3.2 | Elettropompe olio
3.3 | Refrigeranti olio/acqua
4 | Valvola rotativa di macchina
4.1 | Valvola rotativa
4.2 | Servomotore di rotazione (ad olio - contrappeso)
5 | Tabella Dati Tecnici Alternatori
5.1 | Dati Nominali Garantiti Alternatore
5.2 | Rendimenti
5.2.1 | Rendimento in condizioni nominali, a regime termico raggiunto e cosfì uno:
5.2.2 | Rendimento in condizioni nominali (Vn-fn), a regime termico raggiunto (perdite effettive) e cosfi nominale in ritardo
5.2.3 | Rendimento in condizioni nominali (Vn-fn), a regime termico raggiunto (perdite effettive) e cosfi nominale in ritardo:
5.3 | Potenze in funzionamento a cosfi diverso da zero
5.3.1 | Potenza continua in condizioni nominali (Vn-fn) in sovraeccitazione
5.3.2 | Potenza continua in condizioni nominali (Vn-fn) in sottoeccitazione
5.3.3 | Potenza continua in condizioni normali in sovraeccitazione
5.3.4 | Potenza continua in condizioni normali in sottoeccitazione
5.3.5 | Potenza per 15 minuti in condizioni eccezionali in sovraeccitazione
5.3.6 | Potenza per 15 minuti in condizioni eccezionali in sottoeccitazione
5.3.7 | Potenza con un radiatore fuori uso
5.4 | Funzionamento a cosfi zero
5.4.1 | Potenza continua a cosfi zero in sovraeccitazione
5.4.2 | Potenza continua a cosfi zero in sottoeccitazione
5.5 | Perdite
5.5.1 | Perdite effettive in condizioni nominali (Vn-fn) con cosfi in ritardo
5.5.2 | Perdite convenzionali in condizioni nominali con cosfi in ritardo (CEI)
5.5.3 | Perdite totali effettive
5.6 | Rapporto di cortocircuito
5.7 | Coefficiente di utilizzazione
5.8 | Frequenze critiche flessionali
5.9 | Vibrazioni
5.10 | Rumore
5.11 | Classi di isolamento
5.12 | Parametri elettrici Reattanze e resistenze
5.12.1 | Reattanze
5.12.2 | Reattanze
5.12.3 | Resistenze
5.13 | Costanti di tempo
5.14 | Dati costruttivi dello statore
5.14.1 | Dati costruttivi dello statore
5.14.2 | Pacco statore
5.15 | Dati costruttivi dello statore
5.16 | Supporti
5.16.1 | Supporti guida Alternatore
5.16.2 | Supporti guida e spinta
5.17 | Sistema di raffreddamento e ventilazione
5.17.1 | Sistema di raffreddamento dell’aria
5.17.2 | Sistema di ventilazione
5.18 | Tempi di manutenzione
5.18.1 | Tempi medi di manutenzione
5.18.2 | Indicazioni per la manutenzione
6 | Eccitatrice Staica
6.1 | Eccitazione
6.1.1 | Deformazione dell’onda di tensione
6.2 | Perdite eccitatrice
6.3 | Caratteristiche nominali del ponte a diodi
6.4 | Regolatore di tensione
7 | Pesi e ingombri
7.1 | Masse e Ingombri turbina
7.2 | Ingombro dei principali componenti della turbina in assetto di trasporto
7.4 | Pesi ed altri dati per il trasporto ed il montaggio Alternatore
7.5 | Masse dei principali componenti in assetto di trasporto
7.6 | Peso massimo da sollevarsi con gru di centrale
7.7 | Masse valvola rotativa
7.8 | Ingombri valvola rotativa
8 | Materiali componenti
8.1 | TURBINA
8.2 | CUSCINETTO DI GUIDA
8.3 | SCARICO SINCRONO
8.4 | VALVOLA ROTATIVA
9 | Materiali generatore
9.1 | GENERATORE Albero
9.2 | GENERATORE Poli
9.3 | Ventilazione
9.4 | CUSCINETTO DI GUIDA spinta
9.5 | CUSCINETTO DI GUIDA
9.6 | Crocere
9.7 | STATORE
10 | Elenco fornitori
10.1 | Parte meccanica
10.2 | Alternatore
10.3 | Parte elettrica
10.4 | Montaggi - Attivazione

## 1 - 4 Turbina - Rotativa
1 | Tabella dati tecnici turbina e sistema oleodinamico
Le celle sbloccate da completare sono evidenziate in giallo
1.1 | Dati nominali garantiti |  | TIPO A |  |  | TIPO B
| Turbina idraulica |  | Salto netto |  |  | Salto netto
|  |  | Min | Garant. | Max | Min | Garant. | Max
|  | U.M. | Val. | Val. | Val. | Val. | Val. | Val.
| salto netto | m | 141.39 | 143 | 162.64 | 141.74 | 155 | 164.62
| portata | m³/s | 12 | 23.33 | 25 | 6 | 12 | 12
| potenza | MW
| velocità nominale | giri/min | 375 |  |  | 500
| senso di rotazione (lato accoppiamento) | -
1.2 | Rendimenti garantiti
| Turbina idraulica |  | Min | Garant. | Max | Min | Garant. | Max
|  | U.M. | Val. | Val. | Val. | Val. | Val. | Val.
| i rendimenti sono in unità di percento alle varie frazioni delle potenze rese ed ai salti sopra precisati |  | 141.39 | 143 | 162.64 | 141.74 | 155 | 164.62
| 6 m³/s | -
| 8 m³/s | -
| 9 m³/s | -
| 10 m³/s | -
| 11 m³/s | -
| 12 m³/s | -
| 15 m³/s | -
| 20 m³/s | -
| 22,5 m³/s | -
| 23,33 m³/s | -
| 24,5 m³/s | -
| 25 m³/s | -
1.3 | Transitori di velocità e pressione garantiti
| velocità di fuga transitoria (valore massimo raggiungibile durante l’intero transitorio) richiesta | giri/min | <630 |  |  | <840
| velocità di fuga permanente richiesta | giri/min | <630 |  |  | <840
| velocità massima conseguente a brusco distacco del gruppo dal pieno carico e regolare chiusura del distributore richiesta | giri/min | <525 |  |  | <700
| velocità di fuga transitoria (valore massimo raggiungibile durante l’intero transitorio) | giri/min
| velocità di fuga permanente | giri/min
| velocità massima conseguente a brusco distacco del gruppo dal pieno carico e regolare chiusura del distributore | giri/min
| portata massima in caso di blocco (nella condizione peggiore) | m³/s
1.4 | Dati base per il calcolo dei transitori
| momento d’inerzia richiesto per le masse rotanti del generatore elettrico (PD2) | tm2 | ≥750 |  |  | ≥260
| momento d’inerzia richiesto per le masse rotanti del generatore elettrico (PD2) | tm2
| momento d’inerzia (PD2) complessivo della macchina idraulica | tm2
| momento d’inerzia della girante (PD2) | tm2
| momento d’inerzia delle altre parti rotanti (PD2) | tm2
tempo di chiusura rapida del distributore
| · Grado di apertura da 100% a 0% | s
| · Grado di apertura da 10% a 0% | s
tempo indicativo di arresto del gruppo
| · velocità da 100% a 0% | s
| · velocità da 10% a 0% | s
| tempo minimo di presa di carico nelle condizioni più sfavorevoli | s
| massima sovrapressione in condotta nelle condizioni più sfavorevoli | s
1.5 | Caratteristiche del sistema e dei componenti oleodinamici turbina
| pressione di esercizio o di progetto (PD) | MPa
| pressione massima ammissibile (PS) | MPa
| pressione di prova (PT) | MPa
| temperatura min/max di progetto (DT) | °C
| temperatura min/max ammissibile (ST) | °C
1.6 | Sollecitazioni supporti turbina
Spinte max in funzionamento transitorio risultante sul supporto di guida dovuto a spinta idraulica dinamica e eventuali dissimmetrie del gruppo
| Componente radiale con tenute usurate | kN
Ampiezza (picco-picco) e velocità efficace r.m.s. delle vibrazioni nelle seguenti condizioni di funzionamento
| alle condizioni di carico garantite | μm-mm/s
| alla velocità nominale con gruppo a vuoto | μm-mm/s
| alla massima velocità di fuga | μm-mm/s
1.7 | Rumore
| livello medio ponderato pressione acustica a vuoto | dB
| livello medio ponderato pressione acustica a carico nominale | dB
2 | Caratteristiche Costruttive Turbina
2.1 | Dati di installazione
| quota asse turbina | m s.l.m. | 561.75
| quota livello massimo canale di scarico | m s.l.m. | 560.14
| quota livello eccezionale ammesso dell’acqua allo scarico | m s.l.m. | 561.5
| quota minima dell’acqua allo scarico fino alla quale la macchina può lavorare senza problemi di cavitazione nella peggiore condizione possibile | m s.l.m. | 558.71
2.2 | Distributore
Tipo di accoppiamento delle direttrici alla parte fissa (calettatore, perni di rottura ecc.)
| Sistema di controllo sconiugazione direttrici | mm
| Numero direttrici | -
2.3 | Girante
| diametro massimo | mm
| numero pale | -
2.4 | Albero turbina
| diametro massimo | mm
| tipo di accoppiameto lato albero alternatore | -
tipo di accoppiamneto con turbina
2.5 | Servomotori di movimentazione distributore
| pressione di esercizio del servomotore | MPa
numero servomotori
| corsa | mm
| alesaggio | mm
Tipo olio
2.6 | Tenuta idraulica
Tipologia
Materiale dell’anello di tenuta all’albero
| Perdita di acqua nominale in rotazione | l/s
| Perdite d’acqua da fermo | l/s
| Perdite d’acqua con tenuta usurata | l/s
| Grado di filtrazione acqua di irrorazione | µm
| Intervallo tra due sostituzioni | h
3 | Caratteristiche costruttive Sistema oleodinamico
3.1 | Centralina oleodinamica
| pressione nominale olio | MPa
| capacità utile olio centralina oleodinamica | l
| tipo di olio | -
3.2 | Elettropompe olio
| numero elettropompe | -
| portata | l/s
| pressione | MPa
| potenza | kW
3.3 | Refrigeranti olio/acqua
| Numero pompe | pz. | 2
| Prevalenza nominale pompe: | m
| Portata nominale pompe: | l/s
| Portata richiesta dai refrigeranti dell’alternatore | l/s
| Portata richiesta dal supporto combinato guida e spinta superiore dell’alternatore (se combinato) | l/s
| Portata richiesta dal supporto guida inferiore dell’alternatore: | l/s
| Portata richiesta dal supporto guida turbina: | l/s
| Portata richiesta dalla centralina oleodinamica della turbina (se necessario) | l/s
| Liquido refrigerante |  | Acqua, non è ammesso l’utilizzo di glicole
| perdite da asportare nella centralina | kW
| portata nominale acqua di raffreddamento ai refrigeranti | l/s
| caduta di pressione dell’acqua attraverso i refrigeranti, incluse eventuali valvole, con portata nominale | MPa
Tipologia (serpentino o scambiatori)
| Lunghezza serpentino nel canale di scarico/ numero scambiatori e dimensione | m
| Portata nominale | l/s
| Perdita di carico massima | bar
| Potenza dissipata totale | kW
| Potenza dissipata per singolo scambiatore | kW
| Temperatura massima acqua nel canale di scarico | °C | 25
| Salto termico acqua ingresso/uscita | °C | 8
| Massima temperatura acqua in ingresso | °C | 30
| Massima temperatura acqua in uscita | °C | 24
| Pressione di prova dello scambiatore | bar
4 | Valvola rotativa di macchina
4.1 | Valvola rotativa
| diametro nominale | mm
| lunghezza totale compreso il tronchetto di smontaggio | mm
| pressione di esercizio | MPa
| portata massima intercettabile richiesta | m3/s | ≥30 |  |  | ≥14,4
| portata massima intercettabile | m3/s
| tempo di chiusura a carico equilibrato | s
| tempo di apertura a carico equilibrato | s
| perdite di carico alla portata nominale | MPa
4.2 | Servomotore di rotazione (ad olio - contrappeso)
| pressione di esercizio del servomotore | MPa
| corsa | mm
| alesaggio | mm

## 5 - 6 Alternatore - Eccitatrice
5 | Tabella Dati Tecnici Alternatori
Le celle sbloccate da completare sono evidenziate in giallo
5.1 | Dati Nominali Garantiti Alternatore |  | TIPO A | TIPO B
| Potenza nominale | MVA
| Tensione nominale (Vn) | kV | 10 | 10
| Frequenza nominale (fn) | Hz | 50 | 50
| Cosfi in ritardo | - | 0.85 | 0.85
| Cosfi in anticipo | - | 0.95 | 0.95
| Velocità nominale | giri/min | 375 | 500
| Senso di rotazione (vista dal lato accoppiamento) | -
5.2 | Rendimenti
5.2.1 | Rendimento in condizioni nominali, a regime termico raggiunto e cosfì uno:
| a 10/10 della potenza attiva nominale (Pn) | %
| a 9/10 di Pn | %
| a 8/10 di Pn | %
| a 7/10 di Pn | %
| a 6/10 di Pn | %
| a 5/10 di Pn | %
| a 2,5/10 di Pn | %
5.2.2 | Rendimento in condizioni nominali (Vn-fn), a regime termico raggiunto (perdite effettive) e cosfi nominale in ritardo
| a 10/10 della potenza attiva nominale (Pn) | %
| a 9/10 di Pn | %
| a 8/10 di Pn | %
| a 7/10 di Pn | %
| a 6/10 di Pn | %
| a 5/10 di Pn | %
| a 2,5/10 di Pn | %
5.2.3 | Rendimento in condizioni nominali (Vn-fn), a regime termico raggiunto (perdite effettive) e cosfi nominale in ritardo:
| a 10/10 della potenza attiva nominale (Pn) | %
| a 9/10 di Pn | %
| a 8/10 di Pn | %
| a 7/10 di Pn | %
| a 6/10 di Pn | %
| a 5/10 di Pn | %
| a 2,5/10 di Pn | %
5.3 | Potenze in funzionamento a cosfi diverso da zero
5.3.1 | Potenza continua in condizioni nominali (Vn-fn) in sovraeccitazione
| cosfi in ritardo nominale | - | 0.85 | 0.85
| temperatura aria uscita refrigeranti | °C
| deltati avvolgimento statore | K
| deltati medio avvolgimento rotore | K
| temperatura macchia calda avvolgimento rotore | °C
| deltati ferro statore | K
5.3.2 | Potenza continua in condizioni nominali (Vn-fn) in sottoeccitazione
| cosfi in anticipo nominale | - | 0.95 | 0.95
| temperatura aria uscita refrigeranti | °C
| deltati avvolgimento statore | K
| deltati medio avvolgimento rotore | K
| temperatura macchia calda avvolgimento rotore | °C
| deltati ferro statore | K
5.3.3 | Potenza continua in condizioni normali in sovraeccitazione
| cosfi in ritardo nominale | - | 0.85 | 0.85
| temperatura aria uscita refrigeranti | °C
| deltati avvolgimento statore | K
| deltati medio avvolgimento rotore | K
| temperatura macchia calda avvolgimento rotore | °C
| deltati ferro statore | K
5.3.4 | Potenza continua in condizioni normali in sottoeccitazione
| cosfi in anticipo nominale | - | 0.95 | 0.95
| temperatura aria uscita refrigeranti | °C
| deltati avvolgimento statore | K
| deltati medio avvolgimento rotore | K
| temperatura macchia calda avvolgimento rotore | °C
| deltati ferro statore | K
5.3.5 | Potenza per 15 minuti in condizioni eccezionali in sovraeccitazione
| cosfi in ritardo nominale | - | 0.85 | 0.85
| temperatura aria uscita refrigeranti | °C
| deltati avvolgimento statore | K
| deltati medio avvolgimento rotore | K
| temperatura macchia calda avvolgimento rotore | °C
| deltati ferro statore | K
5.3.6 | Potenza per 15 minuti in condizioni eccezionali in sottoeccitazione
| cosfi in anticipo nominale | - | 0.95 | 0.95
| temperatura aria uscita refrigeranti | °C
| deltati avvolgimento statore | K
| deltati medio avvolgimento rotore | K
| temperatura macchia calda avvolgimento rotore | °C
| deltati ferro statore | K
5.3.7 | Potenza con un radiatore fuori uso
| Potenza erogabile dalla macchina considerando di avere un radiatore aria/acqua di raffreddamento del generatore fuori uso con cos fi 1 | -
| Potenza erogabile dalla macchina considerando di avere un radiatore aria/acqua di raffreddamento del generatore fuori uso con cos fi in anticipo | -
| Potenza erogabile dalla macchina considerando di avere un radiatore aria/acqua di raffreddamento del generatore fuori uso con cos fi in ritardo | -
5.4 | Funzionamento a cosfi zero
5.4.1 | Potenza continua a cosfi zero in sovraeccitazione
| a tensione pari a 1,05 Vn | Mvar
| a tensione pari a 1,00 Vn | Mvar
| a tensione pari a 0,95 Vn | Mvar
5.4.2 | Potenza continua a cosfi zero in sottoeccitazione
| a tensione pari a 1,05 Vn | Mvar
| a tensione pari a 1,00 Vn | Mvar
| a tensione pari a 0,95 Vn | Mvar
5.5 | Perdite
5.5.1 | Perdite effettive in condizioni nominali (Vn-fn) con cosfi in ritardo
nel ferro
| di elettro ventilazione (con tutti gli elettroventilatori in funzione) | kW
| di auto ventilazione | kW
nel supporto lato anelli (gruppo verticale)
| complessive | kW
| parte guida | kW
| parte spinta (quota macchina sincrona = 100%) | kW
| nel supporto lato comando (gruppo verticale) | kW
| nel supporto portante lato anelli (gruppo orizzontale) | kW
| nel supporto portante lato comando (gruppo orizzontale) | kW
| ohmiche nell’avvolgimento di statore a .....°C | kW
| addizionali totali (cave statore + testate statore + altre) a .....°C | kW
| ohmiche nell’avvolgimento di rotore a .....°C | kW
| negli anelli collettori | kW
5.5.2 | Perdite convenzionali in condizioni nominali con cosfi in ritardo (CEI)
| nel ferro a vuoto | kW
| di ventilazione (con tutti gli eventuali elettroventilatori in funzione) | kW
| nei supporti e nelle spazzole per attrito | kW
| ohmiche nell’avvolgimento di statore a 75 °C | kW
| addizionali totali | kW
| ohmiche nell’avvolgimento di rotore a 75°C | kW
| elettriche nelle spazzole | kW
5.5.3 | Perdite totali effettive
| Perdite totali effettive | kW
5.6 | Rapporto di cortocircuito
Rapporto di cortocircuito
5.7 | Coefficiente di utilizzazione
Per valutare il dimensionamento della macchina in fase di offerta dovrà essere fornito e riportato nella sottostante tabella il fattore di utilizzazione CU (CU=P/(L*n.giri*D^2 ))
| P = potenza uscita del generatore espressa in | kVA
| L = lunghezza netta del pacco statorico espressa | m
| n= Numero di giri | giri/min
| D = diametro al traferro espressa | m
| CU fattore di utilizzazione |  | #DIV/0! | #DIV/0!
5.8 | Frequenze critiche flessionali
| prima velocità critica flessionale con gruppo a velocità nominale | giri/min
| prima velocità critica flessionale con gruppo alla velocità di fuga transitoria | giri/min
| minimo valore della seconda velocità critica flessionale con gruppo alla velocità di fuga transitoria | giri/min
5.9 | Vibrazioni
| Ampiezza (picco-picco) e velocità efficace r.m.s. delle vibrazioni dei supporti alla velocità nominale, con gruppo a pieno carico attivo, in generazione e/o in pompaggio, o con gruppo in funzionamento da sincrono alla massima potenza reattiva prevista, nelle condizioni nominali | µm
mm/s
| grado di bilanciamento del rotore | -
5.10 | Rumore
| livello di pressione sonora ponderato (A) | dB
5.11 | Classi di isolamento
| pacco statore (classe di isolamento del materiale) | - | F | F
| avvolgimento statore (classe di isolamento del materiale) | - | F | F
| avvolgimento rotore (classe di isolamento del materiale) | - | F | F
| pacco statore (classe di isolamento di utilizzazione) | - | B | B
| avvolgimento statore (classe di isolamento di utilizzazione) | - | B | B
| avvolgimento rotore (classe di isolamento di utilizzazione) | - | B | B
5.12 | Parametri elettrici Reattanze e resistenze
5.12.1 | Reattanze
(Definizioni e metodi di determinazione delle reattanze secondo norme CEI. Per ciascuna delle reattanze per la cui determinazione sono previsti più metodi, l’offerente preciserà nell’offerta il metodo a cui è riferito il valore garantito)
| sincrona diretta non satura | %
| transitoria diretta non satura | %
| subtransitoria diretta non satura | %
| sincrona in quadratura non satura | %
| subtransitoria in quadratura non satura | %
| alla sequenza negativa | %
5.12.2 | Reattanze
Valori calcolati; definizioni e metodi di determinazione secondo le norme CEI. In caso di carenza delle norme CEI, valgono nell’ordine le norme IEC e IEEE
| sincrona diretta satura (Xd) | %
| sincrona in quadratura satura (Xq) | %
| transitoria diretta satura (X’d) | %
| subtransitoria diretta satura (X’’d) | %
| subtransitoria in quadratura satura (X’’q) | %
| alla sequenza negativa satura (X2) | %
| alla sequenza zero satura (X0) | %
| alla sequenza zero non satura (X0u) | %
| di dispersione statore satura (X1) | %
| di dispersione statore non satura (X1u) | %
| di Potier (Xp) | %
| a rotore estratto (non satura) | %
| coefficiente di Potier espresso come rapporto tra la forza magnetomotrice di reazione di armatura nelle condizioni nominali (rapportata alle spire di un polo di rotore) e la corrente nominale d'armatura (Mrn/Nsp)/In | %
5.12.3 | Resistenze
Definizioni e metodi di determinazione come detto al precedente punto
| di statore, in corrente continua, con avvolgimento a 75 °C (Ra) | ohm
| alla sequenza positiva, riferita a In e fn, con avvolgimento di statore a 75 °C ed altre parti alla temperatura di regime (R1) (secondo norme IEC 34-4) | ohm
| alla sequenza negativa, riferita a In e fn, con macchina alla temperatura di regime (R2) (secondo norme IEC 34-4) | ohm
| alla sequenza zero, riferita a In e fn, con macchina alla temperatura di regime (RO) (secondo norme IEC 34-4) | ohm
| di rotore, in corrente continua, con avvolgimento a 75 °C (Rf) | ohm
5.13 | Costanti di tempo
Definizioni e metodi di determinazione come detto al precedente punto
| transitoria diretta a circuito aperto, con avvolgimento di rotore a 75 °C, (T’do) | s
| transitoria diretta in cortocircuito, con avvolgimento di rotore a 75 °C, (T’d) | s
| subtransitoria diretta a circuito aperto, con macchina alla temperatura di regime, (T’’do) | s
| subtransitoria diretta in cortocircuito, con macchina alla temperatura di regime, (T’’d) | s
| transitoria in quadratura a circuito aperto, con avvolgimento di rotore a 75 °C (T’qo) | s
| transitoria in quadratura in cortocircuito, con avvolgimento di rotore a 75 °C (T’q) | s
| subtransitoria in quadratura a circuito aperto, con macchina alla temperatura di regime (T’’qo) | s
| subtransitoria in quadratura in cortocircuito, con macchina alla temperatura di regime (T’’q) | s
| d’armatura in cortocircuito, con avvolgimento statore a 75 °C (Ta) | s
5.14 | Dati costruttivi dello statore
5.14.1 | Dati costruttivi dello statore
| numero di cave | n.
| numero di vie in parallelo | n.
| numero di spire in serie per bobina | n.
| accorciamento di passo in p.u. | n.
| diametro esterno del pacco magnetico | mm
| diametro interno del pacco magnetico | mm
| diametro a fondo cava del pacco magnetico | mm
| lunghezza lorda del pacco magnetico | mm
| impiego di tiranti-chiavetta (si/no) | -
| tiranti-chiavetta saldati alla carcassa (si/no) | -
| sistema a molle sui tiranti-chiavetta per il mantenimento automatico della compressione del pacco magnetico (si/no) | -
| tiro iniziale e tiro residuo ammissibile per ciascuno dei tiranti-chiavetta | t/t
| coppia residua ammissibile sul dado di ciascun tirante | kg x m
| numero tiranti | n.
| numero piastre pressapacco per ognuno dei due lati del pacco magnetico | n.
| sezione di un tirante | mm2
| coppia nominale di serraggio dei tiranti di unione carcassa (quando questa è suddivisa in più parti) | kg x m
| numero dei canali di ventilazione | n.
| altezza del singolo canale di ventilazione | mm
| larghezza della cava | mm
| altezza della cava | mm
| dimensioni della barra finita (larghezza x altezza) | mm x mm
| spessore della barriera isolante verso massa della barra | mm
| raggio teorico di curvatura interno della barriera isolante della barra | mm
| trasposizioni Roebel in cava (si/no) | -
| trasposizioni Roebel in testata (si/no) | -
| trasposizioni a gruppi in testata (si/no) | -
| valore massimo dell'induzione nella testa del dente in regime nominale | T
| valore massimo dell'induzione al traferro nel regime nominale | T
5.14.2 | Pacco statore
Lamierini magnetici
| · spessore | mm
| · cifra di perdita (a 1,5 T e 50 Hz) | W/kg
| · caratteristica di magnetizzazione | doc. n.
| · curva delle perdite specifiche totali a 50 Hz | -
| · isolamento | -
| Costruzione pacco statore con specificazione delle fasi costruttive e delle particolarità realizzative, con riferimento in particolare alle modalità di esecuzione, di compensazione e di controllo della pressatura in senso assiale e alle modalità di ancoraggio alla carcassa | doc. n.
5.15 | Dati costruttivi dello statore
Metodo costruttivo rotore (sinolo albero o doppio, completaente laminato, presenza della raggera ecc.)
| diametro massimo del rotore completo (con poli) | mm
| diametro massimo del rotore senza poli | mm
| velocità di distacco tra corona e corpo rotore (perdita di interferenza) | giri/min
| numero di spire per polo | n.
| numero di spire sporgenti per polo | n.
| larghezza (circonferenziale) delle spire sporgenti | mm
| larghezza (circonferenziale) delle spire non sporgenti | mm
| spessore (radiale) di una spira | mm
| spessore (radiale) dell’isolamento tra spira e spira | mm
| numero di staffe su ciascun lato lungo della bobina polare | n.
| lunghezza (assiale) dell’isolamento sotto ciascuna staffa | mm
5.16 | Supporti
5.16.1 | Supporti guida Alternatore
| Marca fornitore cuscinetti | Marca
| Numero di cuscinetti | Nr
tipo costruttivo
| volume d’olio nel supporto | l
| tipo di olio | -
lunghezza attiva del cuscinetto
diametro nominale del perno
| pressione di esercizio del circuito acqua di raffreddamento | MPa
| pressione di prova dei refrigeranti | MPa
| salto termico nominale dell’acqua di raffreddamento | K
| temperatura max dell’olio | °C
| temperatura consigliata di allarme del metallo bianco | °C
| temperatura consigliata di scatto del metallo bianco | °C
ampiezza (picco-picco) vibrazioni dei supporti alla velocità di fuga transitoria
| carico radiale massimo sul supporto (+) | kN
| perdite complessive | kW
| portata nominale acqua di raffreddamento ai refrigeranti | l/s
| caduta di pressione dell’acqua attraverso i refrigeranti, incluse eventuali valvole, con portata nominale | MPa
5.16.2 | Supporti guida e spinta
Marca fornitore cuscinetti
tipo costruttivo
tipo costruttivo pattini di spinta (fissi, flottanti ecc.)
| volume d’olio | l
| tipo di olio | -
lunghezza attiva del cuscinetto
| · lato guida | mm
| · lato spinta | mm
diametro nominale del perno
| · lato anelli | mm
| · lato comando | mm
| temperatura max dell’olio | °C
| temperatura consigliata di allarme del metallo bianco | °C
| temperatura consigliata di scatto del metallo bianco | °C
ampiezza (picco-picco) vibrazioni dei supporti alla velocità di fuga transitoria
| · direzione radiale guida | mm
| · direzione verticale spinta | mm
Refrigeranti interni si/no
| pressione di esercizio del circuito acqua di raffreddamento | MPa
| pressione di prova dei refrigeranti | MPa
| salto termico nominale dell’acqua di raffreddamento | K
| perdite complessive da asportare guida | kW
perdite complessive da asportare spinta
| portata nominale acqua di raffreddamento ai refrigeranti | l/s
| caduta di pressione dell’acqua attraverso i refrigeranti, incluse eventuali valvole, con portata nominale | MPa
| portata nominale acqua di raffreddamento ai refrigeranti | l/s
| caduta di pressione dell’acqua attraverso i refrigeranti, incluse eventuali valvole, con portata nominale | MPa
| volume d’olio | l
| tipo di olio | -
pressione di prova degli scambiatori
| carico radiale massimo sul supporto (+) | kN
| carico assiale massimo sul supporto (+) | kN
| Spinte Radiale massima in funzionamento permanente risultante sul supporto combinato guida spinta dovuto alla spinta idraulica dinamica e ad eventuali dissimmetrie del gruppo | kN
| Spinte assiale massima in funzionamento permanente risultante sul supporto combinato guida spinta dovuto alla spinta idraulica dinamica e ad eventuali dissimmetrie del gruppo | kN
| Spinte massima in funzionamento permanente risultante sul supporto guida dovuto alla spinta idraulica dinamica e ad eventuali dissimmetrie del gruppo | kN
5.17 | Sistema di raffreddamento e ventilazione
5.17.1 | Sistema di raffreddamento dell’aria
| numero di refrigeranti | n.
| peso di ciascun refrigerante | t
| pressione di esercizio del circuito acqua di raffreddamento | MPa
| pressione di prova dei refrigeranti | MPa
| salto termico nominale dell’acqua di raffreddamento | K
| perdite complessive da asportare | kW
| portata nominale acqua di raffreddamento ai refrigeranti | l/s
| caduta di pressione dell’acqua attraverso i refrigeranti, incluse le valvole di ingresso/uscita, con portata nominale | MPa
5.17.2 | Sistema di ventilazione
| ventilatori coassiali (si/no) | -
| tipo (assiale/radiale) | -
| numero | n.
| potenza nominale cad. | kW
| corrente di spunto a tensione nominale Vn | A
| corrente di spunto a tensione 1,1Vn | A
| velocità | giri/min
| peso cadauno | Kg
| caratteristica portata/prevalenza | doc. n.
| portata totale aria di ventilazione | m3/s
| temperatura dell’aria all’ingresso dei refrigeranti in condizioni nominali di funzionamento (Vn-fn) e cosfi in ritardo | °C
| temperatura dell’aria all’uscita del circuito di ventilazione in condizioni nominali di funzionamento (Vn-fn) e cosfi in ritardo (solo circuito aperto) | °C
| caduta di pressione nei filtri d’aspirazione aria | kPa
5.18 | Tempi di manutenzione
5.18.1 | Tempi medi di manutenzione
Tempi mediamente richiesti per lo smontaggio / rimontaggio di:
| n. 1 piastra porta guarnizione frenante | h / h
| n. 1 muta di pattini di un supporto | h / h
| n. 1 eventuale elettroventilatore | h / h
| n. 1 refrigerante | h / h
| n. 1 deflettore d’aria completo e quanto altro necessario per accesso ad una testata di statore, per ispezione | h / h
| n. 1 ventilatore coassiale per accesso ad una testata di rotore, con rotore infilato | h / h
| n. 1 pala del ventilatore coassiale | h / h
| n. 1 polo, compresi tutti gli interventi necessari su altre parti della macchina | h / h
| il rotore, compresi tutti gli interventi necessari su altre parti della macchina | h / h
| n. 1 barra lato traferro a rotore estratto | h / h
| n. 1 barra lato fondo cava a rotore estratto | h / h
| n. 1 complesso anelli di eccitazione | h / h
5.18.2 | Indicazioni per la manutenzione
| numero di ore di funzionamento equivalenti ad un ciclo avviamento + fermata, agli effetti della manutenzione | h
| numero di ore (effettive + equivalenti) tra messa in servizio e prima revisione | h
| numero di ore (effettive + equivalenti) tra le revisioni successive alla prima | h
6 | Eccitatrice Staica
6.1 | Eccitazione
Sono accettabili modesti aggiornamenti dei dati comunicati con l’offerta. I dati definitivi garantiti devono essere precisati ed inviati entro la seconda scadenza di invio dei documenti
| corrente di eccitazione nominale (IEN) | A
| Tensione di eccitazione nominale | V
| Corrente massima erogabile dal ponte in servizio continuo IEP | A
| Corrente massima erogabile dall’eccitatrice IEM | A
| Tensione di ceiling positivo VCP | V
| Tensione di ceiling negativo VCN | V
| Frequenza | Hz | 50 | 50
| campo di regolazione della tensione di macchina con l’eccitatrice in modalità: automatico |  | 0,8-1,1 Vn | 0,8-1,1 Vn
| campo di regolazione della tensione di macchina con l’eccitatrice in modalità: manuale |  | 0-1,1 Vn | 0-1,1 Vn
Costruttore tipo e caratteristiche particolareggiate dei tiristori del ponte
Raffreddamento ponte a tristori
Costruttore, tipo e caratteristiche costruttive dei tiristori del complesso crow-bar
| Temperatura massima di giunzione a IEP/max ammissibile dei tiristori del ponte | * C
| Minima tensione per la regolare accensione dei tiristori | V
| Perdite totali a IEN (ponte + sistema completo) | W
| Coefficiente di compound | 0 ±15%
| Limite di sovraeccitazione | Regolab.
| Limite di sottoeccitazione | Regolab.
| Costante di tempo del circuito di eccitazione a vuoto | s
| Costante di tempo del circuito di eccitazione a carico nominale | s
| Tempo permissibile di durata della corrente di ceiling | s
Caratteristiche della resistenza di scarica
| Caratteristiche dei fusibili | Extrarap.
Schema e caratteristiche delle parti componenti del cicchetto
| Corrente assorbita e durata del cicchetto | A – s
| Livello rumore | ≤ 70 dB
| Dimensioni di ingombro quadro (lxhxp) | mm
| Spessore delle lamiere quadro | mm
| Grado di protezione del quadro | IP23
| Corrente nominale ammissibile di breve durata simmetrica | kA
| Corrente nominale ammissibile di breve durata di cresta | kA
| Tensione di tenuta a frequenza industriale per i circuiti di potenza | V
| Tensione di tenuta a frequenza industriale per i circuiti ausiliari ed elettronici di controllo | V
| Tensione nominale di alimentazione dei circuiti di comando segnalazione e protezione | 110 Vcc
| Tensione nominale di alimentazione dei circuiti di riscaldamento | 220 Vca
| Assorbimento in corrente continua | W
| Portata nominale interruttore di campo(52E) | A
| Potere di interruzione interruttore di campo(52E) | kA
| Potenza nominale trasformatore eccitazione | kVA
| Tensione primaria nominale trasformatore eccitazione | 10 kV
| Tensione secondaria trasformatore eccitazione | V
Gruppo vettoriale trasformatore eccitazione
| Tensione di cto cto (75°C) trasformatore eccitazione | %
6.1.1 | Deformazione dell’onda di tensione
| coefficiente di deformazione armonica | %
| fattore armonico telefonico | %
6.2 | Perdite eccitatrice
| perdite totali | kW
| perdite dell’alternatore eccitatore | kW
| perdite dei diodi rotanti | kW
6.3 | Caratteristiche nominali del ponte a diodi
| numero dei diodi rotanti per fase e per polarità | n.
| tensione di picco inversa PIV | V
| corrente termica media IT(AV) | A
| costruttore | -
| tipo | -
| bollettino tecnico di specifica | -
6.4 | Regolatore di tensione
| costruttore | -
| tipo | -
| escursione riferimento di tensione | %
| errore di tensione massima ammissibile | %
| max corrente I erogabile dal ponte a tiristori | A
| ceiling a funzionamento nominale | %
| escursione coefficiente compound | %
| guadagno dinamico | p.u.
| potenza nominale del trasformatore TE | kVA
| tensione di cortocircuito del trasformatore TE | %

## 7 Pesi e ingombri
7 | Pesi e ingombri
Le celle sbloccate da completare sono evidenziate in giallo
7.1 | Masse e Ingombri turbina |  | Tipo A | Tipo B
| Massa teorica complessiva garantita di una turbina.(escluse le strutture insonorizzanti) | t
| Girante | t
| Albero turbina | t
| Supporto inferiore di guida | t
| Coperchi superiore e inferiore | t
| Tronco cono diffusore | t
| centralina oleodinamica (olio escluso) | t
| Scarico sincrono | t
7.2 | Ingombro dei principali componenti della turbina in assetto di trasporto
| girante (diametro x altezza) | m x m
| albero (diametro x altezza) | m x m
| supporti combinato (lunghezza x larghezza x altezza) | m x m x m
| tubazione alimentazione iniettori (lunghezza x larghezza x altezza) | m x m x m
| coperchio turbina superiore (lunghezza x larghezza x altezza) | m x m x m
| coperchio turbina inferiore (lunghezza x larghezza x altezza) | m x m x m
| Ingombro massimo dei principali pezzi di trasporto (lunghezza x larghezza x altezza) | m x m x m
| Massima elevazione del filo inferiore del gancio della gru rispetto al piano di calpestio di sala macchine | m
7.3 | Masse e Ingombri alternatore
| Momento d’inerzia PD2 | tm2
| parte rotante | t
| pezzo più pesante per il trasporto | t
| peso massimo da sollevare con la gru di centrale (compresa l’eventuale trave o attrezzatura di sollevamento) | t
7.4 | Pesi ed altri dati per il trasporto ed il montaggio Alternatore
| peso dell’alternatore completo | t
| peso dello statore (esclusi refrigeranti, eventuali elettroventilatori e relativi sostegni) | t
| numero delle parti in cui verrà suddiviso lo statore per il trasporto | n.
| peso di ciascuna delle parti di cui sopra | t
| peso del rotore completo | t
| peso di un polo avvolto | t
| elenco delle parti in cui verrà suddiviso il rotore e peso di ciascuna parte | doc. n.
| peso dei lamierini magnetici di statore | t
| peso del rame di statore | t
| peso del rame di rotore | t
| peso della trave o dell’attrezzo di sollevamento in centrale | t
dimensioni del pezzo più ingombrante per il trasporto
| lunghezza | m
| larghezza | m
| altezza | m
7.5 | Masse dei principali componenti in assetto di trasporto
| massa del pezzo più pesante per il trasporto | t
| massa totale del pezzo più pesante per il trasporto e del mezzo di trasporto utilizzato per esso | t
7.6 | Peso massimo da sollevarsi con gru di centrale
| Portata massima grù sala macchine | t | 172
| Portata massima paranchi ausiliari in sala macchine | t | 86 - 4,3
| Peso massimo da sollevarsi con la gru in sala macchine | t
| Massima elevazione del filo inferiore del gancio della gru rispetto al piano di calpestio di sala macchine | m | 8.7
7.7 | Masse valvola rotativa
| massa teorica complessiva di una valvola rotativa assemblata | t
| massa teorica complessiva di un tronchetto di smontaggio | t
| massa delle parti di ricambio elencate nella S.T.A. | t
| massa del pezzo più pesante per il trasporto | t
| massa del secondo pezzo più pesante per il montaggio | t
| massa totale del pezzo più pesante per il trasporto e del mezzo di trasporto utilizzato per esso | t
| tubazioni varie | t
7.8 | Ingombri valvola rotativa
| Ingombro massimo dei principali pezzi di trasporto (lunghezza x larghezza x altezza) | m x m x m
| Ingombro della valvola rotativa assemblata (lunghezza x larghezza x altezza) | m x m x m
| Ingombro centralina oleodinamica con accumulatore | m x m x m

## 8 Materiali Turbina
1 | Denominazione | Materiale | Metodo costruttivo (Laminato,Forgiato, Fuso ecc.) | Norma di riferimento materiale e prove
Le celle sbloccate da completare sono evidenziate in giallo
8 | Materiali componenti
8.1 | TURBINA
Girante
Coperchio inferiore e superiore
Fodere
Pale Direttrici
Tenuta d'albero
Anello di regolazione sposta direttrici
Albero Turbina
Cono di scarico
Servomotore
8.2 | CUSCINETTO DI GUIDA
Cassone
Pattini
8.3 | SCARICO SINCRONO
Corpo scarico
Otturatore mobile
Anello di tenuta fisso
8.4 | VALVOLA ROTATIVA
Corpo Valvola
Corpo rotante
Anelli - otturatori di tenuta
Bypass
Flange
Giunto di smontaggio
Leva
Servomotore
Tronchetto di monte

## 9 Materiali Alternatore
Nr. | Denominazione | Materiale | Metodo costruttivo (Laminato,Forgiato, Fuso ecc.) | Norma di riferimento materiale e prove
Le celle sbloccate da completare sono evidenziate in giallo
9 | Materiali generatore
9.1 | GENERATORE Albero
Albero
Raggera -Mozzo
Raggera - Razze
Corona polare - Anelli
Corona polare - Chiavette
Corona polare - Lamiere
Corona polare - Tiranti
9.2 | GENERATORE Poli
Piastre fucinate
Chiavette
Lamiere
Tiranti
Staffe
9.3 | Ventilazione
Piaster anello di ventilazione
Pale anello di ventilazione
9.4 | CUSCINETTO DI GUIDA spinta
Cassone
Pattini
Raffreddamento
9.5 | CUSCINETTO DI GUIDA
Cassone
Pattini
Raffreddamento
9.6 | Crocere
Crocera superiore
Crocera inferiore
9.7 | STATORE
lamierini magnetici
Tiranti pressa pacco

## 10 Sub fornitori
10 | Elenco fornitori
Le celle sbloccate da completare sono evidenziate in giallo
Posizione | Componente | Elenco fornitori | Note*
10.1 | Parte meccanica
| Progettazione meccanica | 1)
| Distributore | 1)
2)
3)
| Coperchi - fodere | 1)
2)
3)
| Pale direttrici | 1)
2)
3)
| Girante | 1)
2)
3)
| SOD macchina | 1)
2)
3)
| Cuscinetti Turbina | 1)
2)
3)
| Cono diffusore | 1)
2)
3)
| Scarico sincrono | 1)
2)
3)
| Valvola Rotativa | 1)
2)
3)
10.2 | Alternatore
| Fornitura alternatore | 1)
2)
3)
| Cuscinetto guida | 1)
2)
3)
| Cuscinetto guida - spinta | 1)
2)
3)
| Eccitatrice | 1)
2)
10.3 | Parte elettrica
| Progettazione logiche | 1)
2)
3)
| Fornitura quadri elettrici | 1)
2)
3)
| Fornitura quadri MT | 1)
2)
3)
| Fornitura sbarre MT | 1)
2)
3)
| Fornitura regolatore di tensione | 1)
2)
10.4 | Montaggi - Attivazione
| Montaggi meccanici | 1)
2)
3)
| Montaggi e cablaggi elettrici | 1)
2)
3)
| Attivazione e prove automazione | 1)
2)
3)
| Attivazione e prove Alternatore | 1)
2)
3)
| Supervisione montaggi meccanici | 1)
2)
3)
| Supervisione montaggo alternatore | 1)
2)
3)
| Attivazione regolazione di tensione | 1)
2)
3)
* | Inserire le sede di riferimento per l'attività indicata. L'indicazione deve riportare la nazione, e l'eventuale stabilimento a cui afferisce il personale.